## 1
明细
序号 | 备件编码 | 备件名称 | 物料属性 | 技术参数
1 | A04301000022 | 交流电机 | YZR132M2-6-4KW双轴 | 交流电机; YZR132M2-6-4KW双轴 ;额定功率(KW):4;额定电压(V):380;安装方式:B3;
2 | A04301000253 | 交流电机 | YFBBP3-112M-4 | 交流电机; YFBBP3-112M-4 ;额定功率(KW):4;额定电压(V):380;安装方式:B5;
3 | A04301000363 | 交流电机 | YE5-160L-4 | 交流电机; YE5-160L-4 ;额定功率(KW):15;额定电压(V):380;安装方式:B5;
4 | A04301000365 | 交流电机 | YE5-225S-4 | 交流电机; YE5-225S-4 ;额定功率(KW):37;额定电压(V):380;安装方式:V1;防护等级:IP54;绝缘等级:F;冷却方式:IC411;
5 | A04301000421 | 交流电机 | YZP160M1-6H | 交流电机; YZP160M1-6H ;额定功率(KW):6.3;额定电压(V):380;安装方式:B3;
6 | A04301000467 | 交流电机 | YPEJ132S-4 | 交流电机; YPEJ132S-4 ;额定功率(KW):5.5;额定电压(V):380;安装方式:B5;
7 | A04301000473 | 交流电机 | YZR200L-6 | 交流电机; YZR200L-6 ;额定功率(KW):19;额定电压(V):380;安装方式:B3;
8 | A04301000491 | 交流电机 | YZR250M1-8C | 交流电机; YZR250M1-8C ;额定功率(KW):30;额定电压(V):380;安装方式:B3;
9 | A04301000528 | 交流电机 | YE5-225M-2 | 交流电机; YE5-225M-2 ;额定功率(KW):45;额定电压(V):380;安装方式:B3;防护等级:IP55;工作制:S1;绝缘等级:F;冷却方式:IC411;
10 | A04301000530 | 交流电机 | YE5-100L2-4 | 交流电机; YE5-100L2-4 ;额定功率(KW):3;额定电压(V):380;安装方式:B3;防护等级:IP55;工作制:S1;绝缘等级:F;冷却方式:IC411;
11 | A04301000536 | 交流电机 | YE5-132S-4 | 交流电机; YE5-132S-4 ;额定功率(KW):5.5;额定电压(V):380;安装方式:B5;防护等级:IP55;工作制:S1;绝缘等级:F;冷却方式:IC411;
12 | A04301000553 | 交流电机 | YE5-90L-2 | 交流电机; YE5-90L-2 ;额定功率(KW):2.2;额定电压(V):380;安装方式:B3;防护等级:IP55;工作制:S1;绝缘等级:F;冷却方式:IC411;
13 | A04301000554 | 交流电机 | YE5-132M-4 | 交流电机; YE5-132M-4 ;额定功率(KW):7.5;额定电压(V):380;安装方式:B3;防护等级:IP55;工作制:S1;绝缘等级:F;冷却方式:IC411;
14 | A04301000556 | 交流电机 | YE5-225S-4 | 交流电机; YE5-225S-4 ;额定功率(KW):37;额定电压(V):380;安装方式:B35;防护等级:IP54;工作制:S1;绝缘等级:F;冷却方式:IC411;
15 | A04301000557 | 交流电机 | YE5-200L-4 | 交流电机; YE5-200L-4 ;额定功率(KW):30;额定电压(V):380;安装方式:B3;防护等级:IP55;工作制:S1;绝缘等级:F;冷却方式:IC411;
16 | A04301000559 | 交流电机 | YE5-225M-4 | 交流电机; YE5-225M-4 ;额定功率(KW):45;额定电压(V):380;安装方式:B3;防护等级:IP55;工作制:S1;绝缘等级:F;冷却方式:IC411;
17 | A04301000560 | 交流电机 | YE5-90L-4 | 交流电机; YE5-90L-4 ;额定功率(KW):1.5;额定电压(V):380;安装方式:B5;防护等级:IP55;工作制:S1;绝缘等级:F;冷却方式:IC411;
18 | A04301000561 | 交流电机 | YZR250M1-6 | 交流电机; YZR250M1-6 ;额定功率(KW):37;额定电压(V):380;安装方式:B3;
19 | A04301000562 | 交流电机 | YE5-112M-6 | 交流电机; YE5-112M-6 ;额定功率(KW):2.2;额定电压(V):380;安装方式:B5;防护等级:IP54;工作制:S1;绝缘等级:F;冷却方式:IC411;
20 | A04301000563 | 交流电机 | YE5-132M-4 | 交流电机; YE5-132M-4 ;额定功率(KW):7.5;额定电压(V):380;安装方式:B5;防护等级:IP55;工作制:S1;绝缘等级:F;冷却方式:IC411;
21 | A04301000565 | 交流电机 | YE5-180L-4 | 交流电机; YE5-180L-4 ;额定功率(KW):22;额定电压(V):380;安装方式:B35;防护等级:IP54;工作制:S1;绝缘等级:F;冷却方式:IC411;
22 | A04301000566 | 交流电机 | YE5-90S-4 | 交流电机; YE5-90S-4 ;额定功率(KW):1.1;额定电压(V):380;安装方式:B5;防护等级:IP55;工作制:S1;绝缘等级:F;冷却方式:IC411;
23 | A04301000568 | 交流电机 | YE5-160M-4 | 交流电机; YE5-160M-4 ;额定功率(KW):11;额定电压(V):380;安装方式:B5;防护等级:IP55;工作制:S1;绝缘等级:F;冷却方式:IC411;
24 | A04301000569 | 交流电机 | YZR250M2-6C | 交流电机; YZR250M2-6C ;额定功率(KW):45;额定电压(V):380;安装方式:B3;
25 | A04301000573 | 交流电机 | YE5-315L2-6 | 交流电机; YE5-315L2-6 ;额定功率(KW):132;额定电压(V):380;安装方式:B3;防护等级:IP55;工作制:S1;绝缘等级:F;冷却方式:IC411;
26 | A04301000574 | 交流电机 | YE5-160L-6 | 交流电机; YE5-160L-6 ;额定功率(KW):11;额定电压(V):380;安装方式:B3;防护等级:IP55;工作制:S1;绝缘等级:F;冷却方式:IC411;
27 | A04301000577 | 交流电机 | YE5-132S-4 | 交流电机; YE5-132S-4 ;额定功率(KW):5.5;额定电压(V):380;安装方式:B3;防护等级:IP55;工作制:S1;绝缘等级:F;冷却方式:IC411;
28 | A04301000580 | 交流电机 | YE5-90S-4 | 交流电机; YE5-90S-4 ;额定功率(KW):1.1;额定电压(V):380;安装方式:B3;防护等级:IP54;工作制:S1;绝缘等级:F;冷却方式:IC411;
29 | A04301000583 | 交流电机 | YE5-315M-4 | 交流电机; YE5-315M-4 ;额定功率(KW):132;额定电压(V):380;安装方式:V1;防护等级: IP55;工作制:S1;绝缘等级:F;冷却方式:IC411;
30 | A04301000586 | 交流电机 | YE5-100L1-4 | 交流电机; YE5-100L1-4 ;额定功率(KW):2.2;额定电压(V):380;安装方式:B35;防护等级:IP55;工作制:S1;绝缘等级:F;冷却方式:IC411;
31 | A04301000665 | 交流电机 | YZRE132M2-4 | 交流电机; YZRE132M2-4 ;额定功率(KW):5.5;额定电压(V):380;安装方式:B3;防护等级:0;工作制:50;
32 | A04301000683 | 交流电机 | YZP250M1-6 | 交流电机; YZP250M1-6 ;额定功率(KW):37;额定电压(V):660;安装方式:B3;
33 | A04301000697 | 交流电机 | YZR160L-6 | 交流电机; YZR160L-6 ;额定功率(KW):15;额定电压(V):380;安装方式:B3;
34 | A04301000981 | 交流电机 | YZR160M2-6双端出轴 | 交流电机; YZR160M2-6双端出轴 ;额定功率(KW):8.5;额定电压(V):380;安装方式:B3;
35 | A04301001035 | 交流电机 | YVP280S-4 | 交流电机; YVP280S-4 ;额定功率(KW):75;额定电压(V):380;安装方式:B3 顶出线;
36 | A04301001317 | 交流电机 | YE5-132M-4 | 交流电机; YE5-132M-4 ;额定功率(KW):7.5;额定电压(V):380;安装方式:B35;
37 | A04301001321 | 交流电机 | TZJNPEJ90S-6 | 交流电机; TZJNPEJ90S-6 ;额定功率(KW):0.75;额定电压(V):380;安装方式:B5;
38 | A04301001406 | 交流电机 | YZR315M-10-75KW | 交流电机; YZR315M-10-75KW ;额定功率(KW):75;额定电压(V):380;安装方式:B3;
39 | A04301001453 | 交流电机 | YZR160M1-6 | 交流电机; YZR160M1-6 ;额定功率(KW):5.5;额定电压(V):380;安装方式:B3;
40 | A04301001466 | 交流电机 | YZR280M-8 | 交流电机; YZR280M-8 ;额定功率(KW):55;额定电压(V):380;安装方式:B3;
41 | A04301001467 | 交流电机 | YZR355L1-10C | 交流电机; YZR355L1-10C ;额定功率(KW):110;额定电压(V):380;安装方式:B3;工作制:S1;绝缘等级:F;额定电流(A):225;是否带编码器:否;
42 | A04301001574 | 交流电机 | YZR160M2-6 | 交流电机; YZR160M2-6 ;额定功率(KW):7.5;额定电压(V):380;安装方式:B3;
43 | A04301002013 | 交流电机 | YZR180L-6双 | 交流电机; YZR180L-6双 ;额定功率(KW):15;额定电压(V):380;安装方式:B3;工作制:S3-25%17KW S3-40%15KW S3-60%13KW;
44 | A04301003064 | 交流电机 | YE5-315L1-4 | 交流电机; YE5-315L1-4 ;额定功率(KW):160;额定电压(V):380;安装方式:B3;
45 | A04301003073 | 交流电机 | YE5-100L1-4 | 交流电机; YE5-100L1-4 ;额定功率(KW):2.2;额定电压(V):380;安装方式:B5;
46 | A04301003076 | 交流电机 | YE5-225S-4 | 交流电机; YE5-225S-4 ;额定功率(KW):37;额定电压(V):380;安装方式:B3;
47 | A04301003077 | 交流电机 | YE5-100L1-4 | 交流电机; YE5-100L1-4 ;额定功率(KW):2.2;额定电压(V):380;安装方式:B3;
48 | A04301003082 | 交流电机 | YBX5-160L-4 | 交流电机; YBX5-160L-4 ;额定功率(KW):15;额定电压(V):380;安装方式:B5;
49 | A04301003083 | 交流电机 | YBX5-160M1-2 | 交流电机; YBX5-160M1-2 ;额定功率(KW):11;额定电压(V):380;安装方式:B3;
50 | A04301003084 | 交流电机 | YBX5-160L-2 | 交流电机; YBX5-160L-2 ;额定功率(KW):18.5;额定电压(V):380;安装方式:B3;
51 | A04301003085 | 交流电机 | YE5--280M-4 | 交流电机; YE5--280M-4 ;额定功率(KW):90;额定电压(V):380;安装方式:B3;
52 | A04301003086 | 交流电机 | YBX5-132M-4 | 交流电机; YBX5-132M-4 ;额定功率(KW):7.5;额定电压(V):380;安装方式:B5;
53 | A04301003174 | 交流电机 | YZR160L-6 | 交流电机; YZR160L-6 ;额定功率(KW):13;额定电压(V):380;安装方式:B3;工作制:S3;额定电流(A):28.5;额定转速(r/min):950;是否带编码器:否;
54 | A04301003180 | 交流电机 | YZR315S-8C | 交流电机; YZR315S-8C ;额定功率(KW):85;额定电压(V):380;安装方式:B3;工作制:S3;额定电流(A):168;额定转速(r/min):730;是否带编码器:否;
55 | A04301003183 | 交流电机 | YZR132M2-6 | 交流电机; YZR132M2-6 ;额定功率(KW):3.7;额定电压(V):380;安装方式:B3;工作制:S3;额定电流(A):9.2;额定转速(r/min):908;是否带编码器:否;
56 | A04301003212 | 交流电机 | YVF2-100L2-4 | 交流电机; YVF2-100L2-4 ;额定功率(KW):3;额定电压(V):380;安装方式:B3;额定电流(A):5.8;额定转速(r/min):1440;
57 | A04301003792 | 低压通用异步电机 | YE5-160M2-2 | 低压通用异步电机; YE5-160M2-2 ;额定功率(KW):15;额定电压(V):380;安装方式: B3;
58 | A04301003807 | 低压通用异步电机 | YE5-100L-4 | 低压通用异步电机; YE5-100L-4 ;额定功率(KW):2.2;额定电压(V):380;安装方式: B5;防护等级: IP55;工作制: S1;绝缘等级: F;冷却方式: IC411;
59 | A04301003808 | 交流电机 | YE5-112M-4 | 交流电机; YE5-112M-4 ;额定功率(KW):4;额定电压(V):380;安装方式:B35;额定电流(A):8;额定转速(r/min):1450;
60 | A04301003809 | 低压通用异步电机 | YE5-112M-4 | 低压通用异步电机; YE5-112M-4 ;额定功率(KW):4;额定电压(V):380;安装方式: B5;防护等级: IP54;工作制: S1;绝缘等级: F;冷却方式: IC411;
61 | A04301003810 | 低压通用异步电机 | YE5-112M-4 | 低压通用异步电机; YE5-112M-4 ;额定功率(KW):4;额定电压(V):380;安装方式: B3;防护等级: IP55;工作制: S1;绝缘等级: F;冷却方式: IC411;
62 | A04301003811 | 低压通用异步电机 | YE5-280S-4 | 低压通用异步电机; YE5-280S-4 ;额定功率(KW):75;额定电压(V):380;安装方式:B35;防护等级: IP55;工作制: S1;绝缘等级: F;冷却方式: IC411;
63 | A04301003812 | 低压通用异步电机 | YE5-315L2-4 | 低压通用异步电机; YE5-315L2-4 ;额定功率(KW):185;额定电压(V):380;安装方式: B3;防护等级: IP55;工作制: S1;绝缘等级: F;冷却方式: IC411;
64 | A04301003813 | 低压通用异步电机 | YE5-250M-2 | 低压通用异步电机; YE5-250M-2 ;额定功率(KW):55;额定电压(V):380;安装方式: B3;防护等级: IP55;工作制: S1;绝缘等级: F;冷却方式: IC411;
65 | A04301003814 | 低压通用异步电机 | YE5-280M-4 | 低压通用异步电机; YE5-280M-4 ;额定功率(KW):90;额定电压(V):380;安装方式: B3;防护等级: IP55;工作制: S1;绝缘等级: F;冷却方式: IC411;
66 | A04301003815 | 低压通用异步电机 | YE5-315L1-2 | 低压通用异步电机; YE5-315L1-2 ;额定功率(KW):160;额定电压(V):380;安装方式: B3;防护等级: IP55;工作制: S1;绝缘等级: F;冷却方式: IC411;
67 | A04301003816 | 低压通用异步电机 | YE5-250M-4 | 低压通用异步电机; YE5-250M-4 ;额定功率(KW):55;额定电压(V):380;安装方式: B3;防护等级: IP55;工作制: S1;绝缘等级: F;冷却方式: IC411;
68 | A04301003824 | 交流电机 | YE5-200L1-2 | 交流电机; YE5-200L1-2 ;额定功率(KW):30;额定电压(V):380;安装方式: B3;防护等级: IP55;工作制: S1;绝缘等级: F;额定电流(A):55;额定转速(r/min):2955;冷却方式: IC411;是否带编码器: 否;
69 | A04301003825 | 交流电机 | YE5-200L2-2 | 交流电机; YE5-200L2-2 ;额定功率(KW):37;额定电压(V):380;安装方式: B3;防护等级: IP55;工作制: S1;绝缘等级: F;冷却方式: IC411;是否带编码器: 否;
70 | A04301003840 | 交流电机 | YE5-280S-4 | 交流电机; YE5-280S-4 ;额定功率(KW):75;额定电压(V):380;安装方式: B3;防护等级: IP55;工作制: S1;绝缘等级: F;额定电流(A):139;额定转速(r/min):1487;冷却方式: IC411;是否带编码器: 否;
71 | A04301003841 | 交流电机 | YE5-180M-4 | 交流电机; YE5-180M-4 ;额定功率(KW):18.5;额定电压(V):380;安装方式: B3;防护等级: IP55;工作制: S1;绝缘等级: F;额定电流(A):36.3;额定转速(r/min):1472;冷却方式: IC411;是否带编码器: 否;
72 | A04301003842 | 低压通用异步电机 | YE5-225M-2 | 低压通用异步电机; YE5-225M-2 ;额定功率(KW):45;额定电压(V):380;安装方式:B35;防护等级: IP55;工作制: S1;绝缘等级: F;
73 | A04301003844 | 低压通用异步电机 | YE5-100L2-4 | 低压通用异步电机; YE5-100L2-4 ;额定功率(KW):3;额定电压(V):380;安装方式: B5;防护等级: IP55;工作制: S1;绝缘等级: F;
74 | A04301003845 | 低压通用异步电机 | YE5-355M1-6W | 低压通用异步电机; YE5-355M1-6W ;额定功率(KW):185;额定电压(V):380;安装方式: B5;防护等级: IP55;工作制: S1;绝缘等级: F;
75 | A04301003846 | 低压通用异步电机 | YE5-180L-4 | 低压通用异步电机; YE5-180L-4 ;额定功率(KW):22;额定电压(V):380;安装方式: B3;防护等级: IP55;工作制: S1;绝缘等级: F;
76 | A04301003850 | 低压通用异步电机 | YE5-801-2 | 低压通用异步电机; YE5-801-2 ;额定功率(KW):0.75;额定电压(V):380;安装方式:V1;防护等级: IP54;工作制:S1;绝缘等级: F;冷却方式: IC411;
77 | A04301003852 | 低压通用异步电机 | YE5-802-4 | 低压通用异步电机; YE5-802-4 ;额定功率(KW):0.75;额定电压(V):380;安装方式: B5;防护等级: IP55;工作制: S1;绝缘等级: F;冷却方式: IC411;
78 | A04301003853 | 低压异步通用电机 | YE5-100L-4 | 低压异步通用电机; YE5-100L-4 ;额定功率(KW):3;额定电压(V):380;安装方式: B3;防护等级: IP44;工作制: S1;绝缘等级:B;冷却方式: IC411;
79 | A04301003856 | 低压通用异步电机 | YE5-160M-4 | 低压通用异步电机; YE5-160M-4 ;额定功率(KW):11;额定电压(V):380;安装方式: B3;防护等级: IP44;工作制: S1;绝缘等级:B;冷却方式: IC411;
80 | A04301003859 | 低压通用异步电机 | YE5-90L-6 | 低压通用异步电机; YE5-90L-6 ;额定功率(KW):1.1;额定电压(V):380;安装方式: B5;防护等级: IP44;工作制: S1;绝缘等级:B;冷却方式: IC411;
81 | A04301003860 | 低压通用异步电机 | YE5-132M2-6 | 低压通用异步电机; YE5-132M2-6 ;额定功率(KW):5.5;额定电压(V):380;安装方式: B3;防护等级: IP55;工作制: S1;绝缘等级: F;冷却方式: IC411;
82 | A04301003862 | 低压通用异步电机 | YE5-112S4 | 低压通用异步电机; YE5-112S4 ;额定功率(KW):4;额定电压(V):380;安装方式: B3;防护等级: IP44;工作制: S1;绝缘等级:E;冷却方式: IC411;
83 | A04301003863 | 防爆电机 | YBX5-132M-4W | 防爆电机; YBX5-132M-4W ;额定功率(KW):7.5;额定电压(V):380;安装方式: B5;防护等级: IP55;工作制: S1;绝缘等级: F;冷却方式: IC411;
84 | A04301003867 | 三相异步电动机 | YE5-280M-2 | 三相异步电动机; YE5-280M-2 ;额定功率(KW):90;额定电压(V):380;安装方式: B3;防护等级: IP55;工作制: S1;绝缘等级: F;冷却方式: IC411;
85 | A04301003869 | 交流电机 | YE5-280M1-4 | 交流电机; YE5-280M1-4 ;额定功率(KW):90;额定电压(V):380;安装方式: B3;绝缘等级: F;冷却方式: IC411;是否带编码器: 否;
86 | A04301003871 | 交流电机 | YE5-355L2-8 | 交流电机; YE5-355L2-8 ;额定功率(KW):185;额定电压(V):380;安装方式: B3;绝缘等级: F;额定电流(A):368;额定转速(r/min):740;冷却方式: IC411;是否带编码器: 否;
87 | A04301003872 | 交流电机 | YE5-315L2-4 | 交流电机; YE5-315L2-4 ;额定功率(KW):200;额定电压(V):380;安装方式: B3;防护等级: IP55;工作制: S1;绝缘等级: F;冷却方式: IC411;是否带编码器: 否;
88 | A04301003873 | 交流电机 | YE5-100L2-4 | 交流电机; YE5-100L2-4 ;额定功率(KW):3;额定电压(V):380;安装方式:B35;防护等级: IP55;工作制: S1;绝缘等级: F;冷却方式: IC411;是否带编码器: 否;
89 | A04301003910 | 交流电机 | YE5-90S-2 | 交流电机; YE5-90S-2 ;额定功率(KW):1.5;额定电压(V):380;安装方式: B3;防护等级: IP55;工作制: S1;绝缘等级: F;冷却方式: IC411;
90 | A04301003911 | 水环真空泵电机 | YE5-315M-8 | 水环真空泵电机; YE5-315M-8 ;额定功率(KW):75;额定电压(V):380;安装方式: B3;防护等级: IP55;工作制: S1;绝缘等级: F;冷却方式: IC411;
91 | A04301003913 | TRT润滑油泵电机 | YBX5-160L-4 | TRT润滑油泵电机; YBX5-160L-4 ;额定功率(KW):15;额定电压(V):380;安装方式: B3;防护等级: IP55;工作制: S1;绝缘等级: F;
92 | A04301003915 | 火检风机电机 | YE5-160M1-2 | 火检风机电机; YE5-160M1-2 ;额定功率(KW):11;额定电压(V):380;安装方式: B3;防护等级: IP55;工作制: S1;绝缘等级: F;冷却方式: IC411;
93 | A04301003916 | EP给水泵电机 | YE5-132S2-2 | EP给水泵电机; YE5-132S2-2 ;额定功率(KW):7.5;额定电压(V):380;安装方式: B3;防护等级: IP55;工作制: S1;绝缘等级: F;冷却方式: IC411;
94 | A04301003918 | 除盐水泵电机 | YE5-280S-2 | 除盐水泵电机; YE5-280S-2 ;额定功率(KW):75;额定电压(V):380;安装方式: B3;防护等级: IP55;工作制: S1;绝缘等级: F;冷却方式: IC411;
95 | A04301003920 | 循环泵电机 | YE5-355M1-6 | 循环泵电机; YE5-355M1-6 ;额定功率(KW):160;额定电压(V):380;安装方式: B3;防护等级: IP55;工作制: S1;绝缘等级: F;冷却方式: IC411;
96 | A04301003923 | 焦炉煤气净化站反吹罗茨风机电机 | YBX5-132M-4 | 焦炉煤气净化站反吹罗茨风机电机; YBX5-132M-4 ;额定功率(KW):7.5;额定电压(V):380;安装方式: B3;防护等级: IP55;工作制: S1;绝缘等级: F;冷却方式: IC411;
97 | A04301003935 | 交流电机 | YE5-132S1-2 | 交流电机; YE5-132S1-2 ;额定功率(KW):5.5;额定电压(V):380;安装方式:B35;
98 | A04301003937 | 交流电机 | YE5-200L1-2 | 交流电机; YE5-200L1-2 ;额定功率(KW):30;额定电压(V):380;安装方式:B35;防护等级: IP55;工作制: S1;绝缘等级: F;冷却方式: IC411;
99 | A04301004019 | 交流电机 | YPEJ90L-4 | 交流电机; YPEJ90L-4 ;额定功率(KW):1.5;额定电压(V):380;安装方式: B5;
100 | A04301004045 | 交流电机 | YE5-160L-2 | 交流电机; YE5-160L-2 ;额定功率(KW):18.5;额定电压(V):380;安装方式:B3 顶出线;防护等级: IP55;工作制: S1;绝缘等级: F;冷却方式: IC411;
101 | A04301004055 | 低压通用异步电机 | YBX5-112M-2 | 低压通用异步电机; YBX5-112M-2 ;额定功率(KW):4;额定电压(V):380;安装方式: B3;防护等级: IP55;工作制: S1;绝缘等级: F;冷却方式: IC411;
102 | A04301004056 | 低压通用三相异步电动机 | YBX5-180L-6 | 低压通用三相异步电动机; YBX5-180L-6 ;额定功率(KW):15;额定电压(V):380;安装方式: B3;防护等级: IP55;工作制: S1;绝缘等级: F;冷却方式: IC411;
103 | A04301004057 | 低压通用三相异步电动机 | YBX5-132S-2 | 低压通用三相异步电动机; YBX5-132S-2 ;额定功率(KW):5.5;额定电压(V):380;安装方式: B3;防护等级: IP54;工作制: S1;绝缘等级: F;冷却方式: IC411;
104 | A04301004067 | 交流电机 | YE5-160M1-2 | 交流电机; YE5-160M1-2 ;额定功率(KW):11;额定电压(V):380;安装方式:B35;防护等级: IP55;工作制: S1;绝缘等级: F;冷却方式: IC411;
105 | A04301004071 | 交流电机 | YE5-200L-4 | 交流电机; YE5-200L-4 ;额定功率(KW):30;额定电压(V):380;安装方式:B35;防护等级: IP55;工作制: S1;绝缘等级: F;冷却方式: IC411;
106 | A04301004072 | 防爆电机 | YBX5-100L1-4 | 防爆电机; YBX5-100L1-4 ;额定功率(KW):2.2;额定电压(V):380;安装方式: B5;防护等级: IP55;工作制: S1;绝缘等级: F;冷却方式: IC411;
107 | A04301004073 | 防爆电机 | YBX5-100L2-4 | 防爆电机; YBX5-100L2-4 ;额定功率(KW):3;额定电压(V):380;安装方式: B5;防护等级: IP55;工作制: S1;绝缘等级: F;冷却方式: IC411;
108 | A04301004074 | 防爆电机 | YBX5-112M-4 | 防爆电机; YBX5-112M-4 ;额定功率(KW):4;额定电压(V):380;安装方式: B5;防护等级: IP55;工作制: S1;绝缘等级: F;冷却方式: IC411;
109 | A04301004076 | 防爆电机 | YBX5-132S-4 | 防爆电机; YBX5-132S-4 ;额定功率(KW):5.5;额定电压(V):380;安装方式: B5;防护等级: IP55;工作制: S1;绝缘等级: F;冷却方式: IC411;
110 | A04301004077 | 交流电机 | YE5-132S1-2 | 交流电机; YE5-132S1-2 ;额定功率(KW):5.5;额定电压(V):380;安装方式: B5;防护等级: IP55;工作制: S1;绝缘等级: F;冷却方式: IC411;
111 | A04301004079 | 交流电机 | YE5-160L-4W | 交流电机; YE5-160L-4W ;额定功率(KW):15;额定电压(V):380;安装方式: B5;防护等级: IP55;工作制: S1;绝缘等级: F;冷却方式: IC411;
112 | A04301004111 | 防爆电机 | YBX5-112M-2W | 防爆电机; YBX5-112M-2W ;额定功率(KW):4;额定电压(V):380;安装方式: B5;防护等级: IP55;工作制: S1;绝缘等级: F;冷却方式: IC411;
113 | A04301004112 | 防爆电机 | YBX5-90L-2 | 防爆电机; YBX5-90L-2 ;额定功率(KW):2.2;额定电压(V):380;安装方式: B5;防护等级: IP55;工作制: S1;绝缘等级: F;冷却方式: IC411;
114 | A04301004113 | 防爆电机 | YBX5-200L-4 | 防爆电机; YBX5-200L-4 ;额定功率(KW):30;额定电压(V):380;安装方式:B35;防护等级: IP55;工作制: S1;绝缘等级: F;冷却方式: IC411;
115 | A04301004132 | 防爆电机 | YBX5-180L-4 | 防爆电机; YBX5-180L-4 ;额定功率(KW):22;额定电压(V):380;安装方式: B3;防护等级: IP55;工作制: S1;绝缘等级: F;额定转速(r/min):1480;冷却方式: 风冷;
116 | A04301004134 | 防爆电机 | YBX5-280S-4 | 防爆电机; YBX5-280S-4 ;额定功率(KW):75;额定电压(V):380;安装方式: B3;防护等级: IP55;工作制: S1;绝缘等级: F;额定转速(r/min):1480;冷却方式: 风冷;
117 | A04301004135 | 防爆电机 | YBX5-315S-4 | 防爆电机; YBX5-315S-4 ;额定功率(KW):110;额定电压(V):380;安装方式: B3;防护等级: IP55;工作制: S1;绝缘等级: F;额定转速(r/min):1490;
118 | A04301004136 | 防爆电机 | YBX5-280M-4 | 防爆电机; YBX5-280M-4 ;额定功率(KW):90;额定电压(V):380;安装方式: B3;防护等级: IP55;工作制: S1;绝缘等级: F;额定转速(r/min):1487;冷却方式: 风冷;
119 | A04301004137 | 防爆电机 | YBX5-225S-4 | 防爆电机; YBX5-225S-4 ;额定功率(KW):37;额定电压(V):380;安装方式: B3;防护等级: IP55;工作制: S1;绝缘等级: F;额定转速(r/min):1480;冷却方式: 风冷;
120 | A04301004138 | 防爆电机 | YBX5-250M-4 | 防爆电机; YBX5-250M-4 ;额定功率(KW):55;额定电压(V):380;安装方式: B3;防护等级: IP55;工作制: S1;绝缘等级: F;额定电流(A):102.6;额定转速(r/min):1477;冷却方式: 风冷;
121 | A04301004139 | 防爆电机 | YBX5-315L2-4 | 防爆电机; YBX5-315L2-4 ;额定功率(KW):200;额定电压(V):380;安装方式: B3;防护等级: IP55;工作制: S1;绝缘等级: F;额定转速(r/min):1487;冷却方式: 风冷;
122 | A04301004140 | 防爆电机 | YBX5-315L-4 | 防爆电机; YBX5-315L-4 ;额定功率(KW):185;额定电压(V):380;安装方式: B3;防护等级: IP55;工作制: S1;绝缘等级: F;额定转速(r/min):1480;冷却方式: 风冷;
123 | A04301004141 | 防爆电机 | YBX5-315M-4 | 防爆电机; YBX5-315M-4 ;额定功率(KW):132;额定电压(V):380;安装方式: B3;防护等级: IP55;工作制: S1;绝缘等级: F;额定电流(A):238;额定转速(r/min):1480;冷却方式: 风冷;
124 | A04301004142 | 防爆变频电机 | YBBP-315L2-4 | 防爆变频电机; YBBP-315L2-4 ;额定功率(KW):185;额定电压(V):380;安装方式: B3;防护等级: IP55;工作制: S1;绝缘等级: F;额定转速(r/min):1480;冷却方式: 风冷;
125 | A04301004143 | 防爆变频电机 | YBBP-355M2-4 | 防爆变频电机; YBBP-355M2-4 ;额定功率(KW):250;额定电压(V):380;安装方式: B3;防护等级: IP55;工作制: S1;绝缘等级: F;额定转速(r/min):1480;冷却方式: 风冷;
126 | A04301004144 | 防爆电机 | YBX5-112M-2W | 防爆电机; YBX5-112M-2W ;额定功率(KW):4;额定电压(V):380;安装方式: B3;防护等级: IP55;工作制: S1;绝缘等级: F;冷却方式: IC411;
127 | A04301004217 | 防爆电机 | YBX5-315L1-6 | 防爆电机; YBX5-315L1-6 ;额定功率(KW):110;额定电压(V):380;安装方式:B3 ;冷却方式: IC411;是否带编码器:否;
128 | A04301004229 | 交流电机 | YE5-180M-4 | 交流电机; YE5-180M-4 ;额定功率(KW):18.5;额定电压(V):380;安装方式: B5;防护等级: IP55;工作制: S1;绝缘等级: F;额定电流(A):35.8;额定转速(r/min):1470;冷却方式: IC411;
129 | A04301004240 | 交流电机 | YE5-200L1-2 | 交流电机; YE5-200L1-2 ;额定功率(KW):30;额定电压(V):380;安装方式: B5;防护等级: IP55;工作制: S1;绝缘等级: F;额定电流(A):54.9;额定转速(r/min):2950;冷却方式: IC411;是否带编码器: 否;
130 | A04301004278 | 电机 | YE5-200L2-6 | 电机; YE5-200L2-6 ;额定功率(KW):22;额定电压(V):380;安装方式: B3;防护等级: IP54;工作制: S1;绝缘等级: F;额定电流(A):42.6;额定转速(r/min):990;冷却方式: 风冷;
131 | A04301004280 | 电机 | YE5-80M2-4 | 电机; YE5-80M2-4 ;额定功率(KW):0.75;额定电压(V):380;安装方式: B5;防护等级: IP54;工作制: S1;绝缘等级: F;额定转速(r/min):1440;冷却方式: 风冷;
132 | A04301004281 | 电机 | YE5-180L-8 | 电机; YE5-180L-8 ;额定功率(KW):11;额定电压(V):380;安装方式: B3;防护等级: IP54;工作制: S1;绝缘等级: F;冷却方式: 风冷;
133 | A04301004357 | 交流电机 | YE5-132M2-6 | 交流电机; YE5-132M2-6 ;额定功率(KW):5.5;额定电压(V):380;安装方式: B5;防护等级: IP54;工作制: S1;绝缘等级: F;额定电流(A):12;额定转速(r/min):965;冷却方式: IC411;是否带编码器: 否;
134 | A04301004359 | 冶金起重电机 | YZR200L-6双伸轴 | 冶金起重电机; YZR200L-6双伸轴 ;额定功率(KW):22;额定电压(V):380;安装方式: B3;防护等级: IP54;工作制: S3;绝缘等级: H;额定电流(A):47.3;额定转速(r/min):962;冷却方式: IC411;
135 | A04301004386 | 交流电机 | YE5-280M-4 | 交流电机; YE5-280M-4 ;额定功率(KW):90;额定电压(V):380;安装方式:B35;防护等级: IP55;工作制: S1;绝缘等级: F;冷却方式: IC411;
136 | A04301004387 | 交流电机 | YE5-132S1-2 | 交流电机; YE5-132S1-2 ;额定功率(KW):5.5;额定电压(V):380;安装方式: B3;防护等级: IP55;工作制: S1;绝缘等级: F;冷却方式: IC411;
137 | A04301004410 | 电动机 | YE5-80M1-4 | 电动机; YE5-80M1-4 ;额定功率(KW):0.55;额定电压(V):380;安装方式: B5;
138 | A04301004433 | 防爆电机 | YBX5-112M-4 | 防爆电机; YBX5-112M-4 ;额定功率(KW):4;额定电压(V):380;安装方式:B35;防护等级: IP55;工作制: S1;绝缘等级: F;冷却方式: IC411;
139 | A04301004481 | 防爆电机 | YBX5-90L-4 | 防爆电机; YBX5-90L-4 ;额定功率(KW):1.5;额定电压(V):380;安装方式: B5;防护等级: IP55;工作制: S1;绝缘等级: F;冷却方式: IC411;是否带编码器: 否;
140 | A04301004483 | 防爆电机 | YBX5-80M2-4 | 防爆电机; YBX5-80M2-4 ;额定功率(KW):0.75;额定电压(V):380;安装方式: B5;防护等级: IP55;工作制: S1;绝缘等级: F;冷却方式: IC411;是否带编码器: 否;
141 | A04301004498 | 交流电机 | YE5-160M-2 | 交流电机; YE5-160M-2 ;额定功率(KW):15;额定电压(V):380;安装方式: B5;防护等级: IP55;工作制: S1;绝缘等级: F;额定电流(A):28.4;额定转速(r/min):2945;冷却方式: IC411;
142 | A04301004502 | 交流电机 | YE5-90S-2 | 交流电机; YE5-90S-2 ;额定功率(KW):1.5;额定电压(V):380;安装方式: B5;防护等级: IP54;工作制: S1;绝缘等级: F;冷却方式: IC411;
143 | A04301004503 | 交流电机 | YE5-90S-4 | 交流电机; YE5-90S-4 ;额定功率(KW):1.1;额定电压(V):380;安装方式:B35;防护等级: IP55;工作制: S1;绝缘等级: F;冷却方式: IC411;
144 | A04301004510 | TRT动力油循环电机 | YBX5-112M-6 | TRT动力油循环电机; YBX5-112M-6 ;额定功率(KW):2.2;额定电压(V):380;安装方式: B3;防护等级: IP55;工作制: S1;绝缘等级: F;额定电流(A):5.57;冷却方式: IC411;
145 | A04301004511 | TRT动力油泵电机 | YBX5-200L1-6 | TRT动力油泵电机; YBX5-200L1-6 ;额定功率(KW):18.5;额定电压(V):380;安装方式: B3;防护等级: IP55;工作制: S1;绝缘等级: F;额定电流(A):37.2;额定转速(r/min):988;冷却方式: IC411;
146 | A04301004530 | 焦压机油泵电机 | YBX5-90L-4 | 焦压机油泵电机; YBX5-90L-4 ;额定功率(KW):1.5;额定电压(V):380;安装方式:B35;防护等级: IP55;工作制: S1;绝缘等级: F;冷却方式: IC411;
147 | A04301004531 | 油箱排烟风机电机 | YBX5-90S-2 | 油箱排烟风机电机; YBX5-90S-2 ;额定功率(KW):1.5;额定电压(V):380;安装方式: B5;防护等级: IP55;工作制: S1;绝缘等级: F;冷却方式: IC411;
148 | A04301004548 | 燃机润滑油泵电机 | YE5-280M-2 | 燃机润滑油泵电机; YE5-280M-2 ;额定功率(KW):90;额定电压(V):380;安装方式: B5;防护等级: IP55;工作制: S1;绝缘等级: F;额定电流(A):161.5;额定转速(r/min):2970;冷却方式: IC411;
149 | A04301004556 | 交流电机 | YE5-100L-6 | 交流电机; YE5-100L-6 ;额定功率(KW):1.5;额定电压(V):380;安装方式: B5;防护等级: IP55;工作制: S1;绝缘等级: F;冷却方式: IC411;
150 | A04301004558 | 交流电机 | YE5-200L-4 | 交流电机; YE5-200L-4 ;额定功率(KW):30;额定电压(V):380;安装方式: B5;防护等级: IP55;工作制: S1;绝缘等级: F;冷却方式: IC411;
151 | A04301004559 | 交流电机 | YE5-315S-8 | 交流电机; YE5-315S-8 ;额定功率(KW):55;额定电压(V):380;安装方式: B3;防护等级: IP55;工作制: S1;绝缘等级: F;冷却方式: IC411;
152 | A04301004560 | 交流电机 | YE5-90S-6 | 交流电机; YE5-90S-6 ;额定功率(KW):0.75;额定电压(V):380;安装方式: B3;防护等级: IP55;工作制: S1;绝缘等级: F;冷却方式: IC411;
153 | A04301004561 | 交流电机 | YE5-225M-6 | 交流电机; YE5-225M-6 ;额定功率(KW):30;额定电压(V):380;安装方式: B3;防护等级: IP55;工作制: S1;绝缘等级: F;冷却方式: IC411;
154 | A04301004623 | 防爆电机 | YBX5-90S-4 | 防爆电机; YBX5-90S-4 ;额定功率(KW):1.1;额定电压(V):380;安装方式: B5;防护等级: IP55;工作制: S1;绝缘等级: F;额定转速(r/min):1390;
155 | A04301004673 | 交流电机 | YE5-200L-8 | 交流电机; YE5-200L-8 ;额定功率(KW):15;额定电压(V):380;安装方式:B3;防护等级: IP55;工作制: S1;绝缘等级: F;冷却方式:IC411;是否带编码器: 否;
156 | A04301004676 | 防爆交流电机 | YBX5-160M2-8 | 防爆交流电机; YBX5-160M2-8 ;额定功率(KW):5.5;额定电压(V):380;安装方式: B3;防护等级: IP55;工作制: S1;绝缘等级: F;额定电流(A):13.4;额定转速(r/min):720;冷却方式: IC411;是否带编码器: 否;
157 | A04301004679 | 起重电机 | YZR180L-6C | 起重电机; YZR180L-6C ;额定功率(KW):17;额定电压(V):380;安装方式: B3;防护等级: IP54;工作制: S3;绝缘等级: F;冷却方式: IC411;
158 | A04301004683 | 防爆电机 | YBX5-160M-4 | 防爆电机; YBX5-160M-4 ;额定功率(KW):11;额定电压(V):380;安装方式: B3;防护等级: IP55;工作制: S1;绝缘等级: F;额定电流(A):22.6;额定转速(r/min):1460;冷却方式: IC411;
159 | A04301004688 | 防爆电机 | YBX5-160M-4 | 防爆电机; YBX5-160M-4 ;额定功率(KW):11;额定电压(V):380;安装方式:B35;防护等级: IP55;工作制: S1;绝缘等级: F;额定电流(A):21.9;额定转速(r/min):1460;冷却方式: IC411;
160 | A04301004700 | 交流电机 | YE5-280M-4 | 交流电机; YE5-280M-4 ;额定功率(KW):90;额定电压(V):380;安装方式: B5;防护等级: IP55;工作制: S1;绝缘等级: F;冷却方式: IC411;
161 | A04301004701 | 交流电机 | YE5-315L2-6 | 交流电机; YE5-315L2-6 ;额定功率(KW):132;额定电压(V):380;安装方式:V1;防护等级: IP55;工作制: S1;绝缘等级: F;冷却方式: IC411;
162 | A04301004702 | 交流电机 | YE5-355M-6 | 交流电机; YE5-355M-6 ;额定功率(KW):185;额定电压(V):380;安装方式: B3;防护等级: IP55;工作制: S1;绝缘等级: F;冷却方式: IC411;
163 | A04301004711 | 防爆电机 | YBX5-132S-4 | 防爆电机; YBX5-132S-4 ;额定功率(KW):5.5;额定电压(V):380;安装方式:B35;防护等级: IP55;工作制: S1;绝缘等级: F;冷却方式: IC411;
164 | A04301004723 | 交流电机 | YE5-132S2-2 | 交流电机; YE5-132S2-2 ;额定功率(KW):7.5;额定电压(V):380;安装方式:B35;防护等级: IP55;工作制: S1;绝缘等级: F;冷却方式: IC411;是否带编码器: 否;
165 | A04301004724 | 交流电机 | YBX5-280M-2 | 交流电机; YBX5-280M-2 ;额定功率(KW):90;额定电压(V):380;安装方式: B3;防护等级: IP55;工作制: S1;绝缘等级: F;冷却方式: IC411;是否带编码器: 否;
166 | A04301004754 | 交流电机 | YE5-160M-6 | 交流电机; YE5-160M-6 ;额定功率(KW):7.5;额定电压(V):380;安装方式: B3;防护等级: IP54;工作制: S3;绝缘等级:F;冷却方式: IC411;
167 | A04301004760 | 交流电机 | YBX5-200L1-2 | 交流电机; YBX5-200L1-2 ;额定功率(KW):30;额定电压(V):380;安装方式: B3;防护等级: IP54;工作制: S1;绝缘等级: F;冷却方式: IC411;
168 | A04301004769 | 交流电机 | YE5-132S-6 | 交流电机; YE5-132S-6 ;额定功率(KW):3;额定电压(V):380;安装方式:B35;
169 | A04301004781 | 交流电机 | YZR315M-8C | 交流电机; YZR315M-8C ;额定功率(KW):90;额定电压(V):380;安装方式: B3;防护等级: IP55;工作制:S3-40％;绝缘等级: F;额定电流(A):172;额定转速(r/min):720;冷却方式: IC411;是否带编码器: 否;编码器型号: 无;
170 | A04301004829 | 交流电机 | YBX5-100L1-4 | 交流电机; YBX5-100L1-4 ;额定功率(KW):2.2;额定电压(V):380;安装方式: B3;防护等级: IP55;工作制: S1;绝缘等级: F;冷却方式: IC411;
171 | A04301004843 | 防爆电机 | YBX5-200L-4 | 防爆电机; YBX5-200L-4 ;额定功率(KW):30;额定电压(V):380;安装方式: B3;防护等级: IP55;工作制: S1;绝缘等级: F;冷却方式: IC411;
172 | A04301004845 | 防爆电机 | YBX5-100L-2 | 防爆电机; YBX5-100L-2 ;额定功率(KW):3;额定电压(V):380;安装方式: B5;防护等级: IP55;工作制: S1;绝缘等级: F;冷却方式: IC411;
173 | A04301004853 | 交流电机 | YE5-90L-2 | 交流电机; YE5-90L-2 ;额定功率(KW):2.2;额定电压(V):380;安装方式:B35;防护等级: IP55;工作制: S1;绝缘等级: F;冷却方式: IC411;
174 | A04301004864 | 交流电机 | YE5-160L-4 | 交流电机; YE5-160L-4 ;额定功率(KW):15;额定电压(V):380;安装方式:V1;防护等级: IP55;工作制: S1;绝缘等级: F;额定电流(A):29.9;额定转速(r/min):1470;
175 | A04301004878 | 交流电机 | YE5-132M-6 | 交流电机; YE5-132M-6 ;额定功率(KW):5.5;额定电压(V):380;安装方式:B35;防护等级: IP55;工作制: S1;绝缘等级: F;冷却方式: IC411;
176 | A04301004892 | 交流电机 | YE5-280S-6 | 交流电机; YE5-280S-6 ;额定功率(KW):45;额定电压(V):380;安装方式: B3;防护等级: F;工作制: S1;绝缘等级: F;额定转速(r/min):980;冷却方式: IC411;是否带编码器: 否;
177 | A04301004902 | 交流电机 | YE5-315S-4 | 交流电机; YE5-315S-4 ;额定功率(KW):110;额定电压(V):380;安装方式: B3;防护等级: IP55;工作制: S1;绝缘等级: F;额定电流(A):193.6;额定转速(r/min):1485;冷却方式: IC411;是否带编码器: 否;编码器型号: 无;
178 | A04301004906 | 交流电机 | YZR315S-8C | 交流电机; YZR315S-8C ;额定功率(KW):75;额定电压(V):380;安装方式: B3;防护等级: IP55;工作制:S3-40％;绝缘等级: H;额定电流(A):154;额定转速(r/min):725;冷却方式: IC411;是否带编码器: 否;编码器型号: 无;
179 | A04301004907 | 交流电机 | YZR280S-8 | 交流电机; YZR280S-8 ;额定功率(KW):45;额定电压(V):380;安装方式: B3;防护等级: IP55;工作制:S3-40％;绝缘等级: H;额定电流(A):93;额定转速(r/min):717;冷却方式: IC411;是否带编码器: 否;编码器型号: 无;
180 | A04301004936 | 交流电机 | YE5-355M-8 | 交流电机; YE5-355M-8 ;额定功率(KW):132;额定电压(V):380;安装方式:B3 顶出线;额定电流(A):261;额定转速(r/min):740;冷却方式: IC411;
181 | A04301004952 | 三相异步电动机 | YE5-71M2-4 | 三相异步电动机; YE5-71M2-4 ;额定功率(KW):0.37;额定电压(V):380;安装方式: B5;防护等级:IP55;工作制: S1;绝缘等级: F;额定电流(A):1.1;额定转速(r/min):1330;冷却方式: IC411;是否带编码器: 否;编码器型号: 无;
182 | A04301004971 | 交流电机 | YE5-112M-2 | 交流电机; YE5-112M-2 ;额定功率(KW):4;额定电压(V):380;安装方式:B35;防护等级: IP55;工作制: S1;绝缘等级: F;冷却方式: IC411;
183 | A04301004998 | 防爆电机 | YBX5-180M-4 | 防爆电机; YBX5-180M-4 ;额定功率(KW):18.5;额定电压(V):380;安装方式: B5;防护等级: IP55;工作制: S1;绝缘等级: F;额定电流(A):35.1;额定转速(r/min):1475;冷却方式: IC411;
184 | A04301004999 | 防爆电机 | YBX5-112M-2 | 防爆电机; YBX5-112M-2 ;额定功率(KW):4;额定电压(V):380;安装方式:B35;防护等级: IP55;工作制: S1;绝缘等级: F;额定电流(A):8.1;额定转速(r/min):2890;冷却方式: IC411;
185 | A04301005006 | 交流电机 | YZR315M-8C-AQ650 | 交流电机; YZR315M-8C-AQ650 ;额定功率(KW):90;额定电压(V):380;安装方式: B3;防护等级: IP54;工作制:S3-40％;绝缘等级: H级;额定电流(A):172;额定转速(r/min):720;冷却方式: IC411;是否带编码器: 否;编码器型号: 无;
186 | A04301005007 | 电机 | YE5-132S-4 | 电机; YE5-132S-4 ;额定功率(KW):5.5;额定电压(V):380;安装方式:B35;防护等级: IP55;工作制: S1;绝缘等级: F;冷却方式: IC411;
187 | A04301005030 | 交流电机 | YE5-160L-4 | 交流电机; YE5-160L-4 ;额定功率(KW):15;额定电压(V):380;安装方式:B3 顶出线;额定电流(A):28.9;额定转速(r/min):1470;
188 | A04301005032 | 交流电机 | YZ180L-8双出轴 | 交流电机; YZ180L-8双出轴 ;额定功率(KW):11;额定电压(V):380;安装方式: B3;防护等级: IP54;工作制:S3-40％;绝缘等级: F;额定电流(A):25.8;额定转速(r/min):694;冷却方式: IC411;是否带编码器: 否;
189 | A04301005216 | 交流电机 | YBX5-132M2-6W | 交流电机; YBX5-132M2-6W ;额定功率(KW):5.5;额定电压(V):380;安装方式: B5;冷却方式: IC411;
190 | A04301005218 | 交流电机 | YE5-160M2-2 | 交流电机; YE5-160M2-2 ;额定功率(KW):15;额定电压(V):380;安装方式: B5;冷却方式: IC411;
191 | A04301005245 | 交流电机 | YE5-315L1-6 | 交流电机; YE5-315L1-6 ;额定功率(KW):110;额定电压(V):380;安装方式:B3 右出线;额定转速(r/min):987;冷却方式: IC411;
192 | A04303000055 | 变频电机 | YKP2-280M-4 | 变频电机; YKP2-280M-4 ;额定功率(KW):90;额定电压(V):380;安装方式:B3;频率范围(下限)(Hz):0;频率范围(上限)(Hz):50;
193 | A04303000091 | 变频电机 | YTSP180M-4 | 变频电机; YTSP180M-4 ;额定功率(KW):18.5;额定电压(V):380;安装方式:B3;频率范围(下限)(Hz):0;频率范围(上限)(Hz):50;
194 | A04303000099 | 变频电机 | YVF2-132M-4 | 变频电机; YVF2-132M-4 ;额定功率(KW):7.5;额定电压(V):380;安装方式:B3;频率范围(下限)(Hz):0;频率范围(上限)(Hz):50;
195 | A04303000100 | 变频电机 | YVF2-180L-4 | 变频电机; YVF2-180L-4 ;额定功率(KW):22;额定电压(V):380;安装方式:B3;频率范围(下限)(Hz):0;频率范围(上限)(Hz):50;
196 | A04303000106 | 变频电机 | YVP132M-4 | 变频电机; YVP132M-4 ;额定功率(KW):7.5;额定电压(V):380;安装方式:B3;频率范围(下限)(Hz):0;频率范围(上限)(Hz):50;
197 | A04303000115 | 变频电机 | YVPEJ90L-4 | 变频电机; YVPEJ90L-4 ;额定功率(KW):1.5;额定电压(V):380;安装方式:B5;频率范围(下限)(Hz):0;频率范围(上限)(Hz):50;
198 | A04303000120 | 变频电机 | YPT3-315L2-4 | 变频电机; YPT3-315L2-4 ;额定功率(KW):200;额定电压(V):380;安装方式:B3;频率范围(下限)(Hz):0;频率范围(上限)(Hz):50;
199 | A04303000121 | 变频电机 | YPT3-315L2-4 | 变频电机; YPT3-315L2-4 ;额定功率(KW):185;额定电压(V):380;安装方式:B3;频率范围(下限)(Hz):0;频率范围(上限)(Hz):50;
200 | A04303000149 | 变频电机 | YPG160M-4-E-AL617 | 变频电机; YPG160M-4-E-AL617 ;额定功率(KW):5.5;额定电压(V):380;安装方式:B3;频率范围(下限)(Hz):50;频率范围(上限)(Hz):50;
201 | A04303000198 | 变频电机 | YPG160M-4 | 变频电机; YPG160M-4 ;额定功率(KW):5.5;额定电压(V):380;安装方式:B5;频率范围(下限)(Hz):50;频率范围(上限)(Hz):50;
202 | A04303000232 | 变频电机 | YVF2-100L2-4 | 变频电机; YVF2-100L2-4 ;额定功率(KW):3;额定电压(V):380;安装方式:B5;频率范围(下限)(Hz):0;频率范围(上限)(Hz):50;
203 | A04303000247 | 变频电机 | YP2-100L2-4 | 变频电机; YP2-100L2-4 ;额定功率(KW):3;额定电压(V):380;安装方式:B5;频率范围(下限)(Hz):0;频率范围(上限)(Hz):50;
204 | A04303000250 | 变频电机 | YZP-225M-4 | 变频电机; YZP-225M-4 ;额定功率(KW):37;额定电压(V):660;安装方式:B3;频率范围(下限)(Hz):0;频率范围(上限)(Hz):50;
205 | A04303000305 | 变频电机 | YPG-132M-8 B5 | 变频电机; YPG-132M-8 B5 ;额定功率(KW):3;额定电压(V):380;安装方式:B5;频率范围(下限)(Hz):0;频率范围(上限)(Hz):50;
206 | A04303000312 | 变频电机 | YVP355M-4 | 变频电机; YVP355M-4 ;额定功率(KW):280;额定电压(V):380;安装方式:B5;频率范围(下限)(Hz):0;频率范围(上限)(Hz):50;
207 | A04303000359 | 变频电机 | YTSZ112M-6 | 变频电机; YTSZ112M-6 ;额定功率(KW):2.2;额定电压(V):380;安装方式:B3;频率范围(下限)(Hz):0;频率范围(上限)(Hz):50;
208 | A04303000405 | 变频电机 | YGP112L2-4 | 变频电机; YGP112L2-4 ;额定功率(KW):2.2;额定电压(V):380;安装方式:B5;频率范围(下限)(Hz):0;频率范围(上限)(Hz):50;
209 | A04303000433 | 变频电机 | YZPSLE132M2-8 | 变频电机; YZPSLE132M2-8 ;额定功率(KW):5.5;额定电压(V):380;安装方式:B5;频率范围(下限)(Hz):0;频率范围(上限)(Hz):50;
210 | A04303000508 | 变频电机 | YP4-100L2-4 | 变频电机; YP4-100L2-4 ;额定功率(KW):3;额定电压(V):380;安装方式: B35;频率范围(下限)(Hz):50;频率范围(上限)(Hz):60;
211 | A04303000516 | 变频电机 | YVP-355L-4 | 变频电机; YVP-355L-4 ;额定功率(KW):280;额定电压(V):380;安装方式:B3;频率范围(下限)(Hz):50;频率范围(上限)(Hz):60;
212 | A04303000518 | 变频电机 | YPT3-132S-4 | 变频电机; YPT3-132S-4 ;额定功率(KW):5.5;额定电压(V):380;安装方式:B5;频率范围(下限)(Hz):50;频率范围(上限)(Hz):60;
213 | A04303000519 | 变频电机 | YTSP-180M-4 | 变频电机; YTSP-180M-4 ;额定功率(KW):18.5;额定电压(V):380;安装方式:B3;频率范围(下限)(Hz):50;频率范围(上限)(Hz):60;
214 | A04303000528 | 变频电机 | YZP132M2-6 | 变频电机; YZP132M2-6 ;额定功率(KW):3.7;额定电压(V):380;安装方式:B3;频率范围(下限)(Hz):0;频率范围(上限)(Hz):50;
215 | A04303000589 | 变频电机 | YZP132M1-6 | 变频电机; YZP132M1-6 ;额定功率(KW):3.7;额定电压(V):380;安装方式:B3;频率范围(下限)(Hz):0;频率范围(上限)(Hz):100;
216 | A04303000597 | 变频电机 | YPT3-250M-8 | 变频电机; YPT3-250M-8 ;额定功率(KW):30;额定电压(V):380;安装方式:B3;频率范围(下限)(Hz):0;频率范围(上限)(Hz):100;
217 | A04303000611 | 变频电机 | YVF2-132M-4 | 变频电机; YVF2-132M-4 ;额定功率(KW):7.5;额定电压(V):380;安装方式:B5;频率范围(下限)(Hz):10;频率范围(上限)(Hz):50;
218 | A04303000644 | 变频电机 | YZP112M2-6M | 变频电机; YZP112M2-6M ;额定功率(KW):2.2;额定电压(V):380;安装方式:B3;频率范围(下限)(Hz):0;频率范围(上限)(Hz):100;
219 | A04303000705 | 变频电机 | YZP315M2-4 | 变频电机; YZP315M2-4 ;额定功率(KW):200;额定电压(V):380;安装方式:B5;频率范围(下限)(Hz):50;频率范围(上限)(Hz):60;
220 | A04303000753 | 变频电机 | YVF2-280S-4 | 变频电机; YVF2-280S-4 ;额定功率(KW):75;额定电压(V):380;安装方式:B3;频率范围(下限)(Hz):25;频率范围(上限)(Hz):75;额定电流(A):139.3;额定转速(r/min):487;绝缘等级:F;防护等级:IP54;工作制:S1;
221 | A04303000785 | 变频电机 | DMP180L2-4 | 变频电机; DMP180L2-4 ;额定功率(KW):22;额定电压(V):380;安装方式:B3;频率范围(下限)(Hz):25;频率范围(上限)(Hz):75;绝缘等级:F;冷却方式:IC416;防护等级:IP55;工作制:S1;
222 | A04303000792 | 变频电机 | YZPE132M2-6 | 变频电机; YZPE132M2-6 ;额定功率(KW):5.5;额定电压(V):380;安装方式:B5;频率范围(下限)(Hz):30;频率范围(上限)(Hz):85;绝缘等级:F;冷却方式:IC416;防护等级:IP54;工作制:S1;
223 | A04303000797 | 变频电机 | YGP132M1-4 | 变频电机; YGP132M1-4 ;额定功率(KW):2.2;额定电压(V):380;安装方式:B5;频率范围(下限)(Hz):25;频率范围(上限)(Hz):75;绝缘等级:H;冷却方式:IC410;防护等级:IP55;工作制:S1;
224 | A04303000827 | 变频电机 | YZP200L-6 | 变频电机; YZP200L-6 ;额定功率(KW):22;额定电压(V):380;安装方式:B3;频率范围(下限)(Hz):10;频率范围(上限)(Hz):50;额定电流(A):45;额定转速(r/min):980;绝缘等级:F;冷却方式:IC416;防护等级:IP54;工作制:S3;是否带编码器:否;
225 | A04303000838 | 变频电机 | YTSZ225M-4 | 变频电机; YTSZ225M-4 ;额定功率(KW):45;额定电压(V):380;安装方式:IMB3;频率范围(下限)(Hz):20;频率范围(上限)(Hz):100;
226 | A04303000875 | 变频电机 | YVF2-225M-6-SKF | 变频电机; YVF2-225M-6-SKF ;额定功率(KW):30;额定电压(V):380;安装方式:B3;频率范围(下限)(Hz):0;频率范围(上限)(Hz):50;额定电流(A):61.63;
227 | A04303000896 | 变频电机 | YXVF200L-4 | 变频电机; YXVF200L-4 ;额定功率(KW):30;额定电压(V):380;安装方式:B3;频率范围(下限)(Hz):5;频率范围(上限)(Hz):50;额定电流(A):58.1;绝缘等级:F;冷却方式:IC416;是否带编码器:否;
228 | A04303000919 | 变频电机 | YXVF315S-2 | 变频电机; YXVF315S-2 ;额定功率(KW):110;额定电压(V):380;安装方式:B3;频率范围(下限)(Hz):5;频率范围(上限)(Hz):50;额定电流(A):197;绝缘等级:F;冷却方式:IC416;
229 | A04303000938 | 变频电机 | YXVF355M1-4 | 变频电机; YXVF355M1-4 ;额定功率(KW):220;额定电压(V):380;安装方式:B3;频率范围(下限)(Hz):5;频率范围(上限)(Hz):50;额定电流(A):391;绝缘等级:F;冷却方式:IC416;
230 | A04303000974 | 变频电机 | YVPEJ-90S-4 | 变频电机; YVPEJ-90S-4 ;额定功率(KW):1.1;额定电压(V):380;安装方式:B5;频率范围(下限)(Hz):0;频率范围(上限)(Hz):50;
231 | A04303001000 | 变频电机 | YBBP160L-2 | 变频电机; YBBP160L-2 ;额定功率(KW):18.5;额定电压(V):380;安装方式:B3;频率范围(下限)(Hz):5;频率范围(上限)(Hz):50;额定电流(A):35.1;绝缘等级:F;冷却方式:IC416;
232 | A04303001003 | 变频电机 | YBBP180M-2 | 变频电机; YBBP180M-2 ;额定功率(KW):22;额定电压(V):380;安装方式:B3;频率范围(下限)(Hz):5;频率范围(上限)(Hz):50;额定电流(A):41;绝缘等级:F;冷却方式:IC416;
233 | A04303001009 | 变频电机 | YBBP200L2-2 | 变频电机; YBBP200L2-2 ;额定功率(KW):37;额定电压(V):380;安装方式:B3;频率范围(下限)(Hz):5;频率范围(上限)(Hz):50;额定电流(A):67.9;绝缘等级:F;冷却方式:IC416;
234 | A04303001010 | 变频电机 | YBBP225S-4 | 变频电机; YBBP225S-4 ;额定功率(KW):37;额定电压(V):380;安装方式:B3;频率范围(下限)(Hz):5;频率范围(上限)(Hz):50;额定电流(A):69.9;绝缘等级:F;冷却方式:IC416;
235 | A04303001094 | 变频电机 | YVF2-160L-2 | 变频电机; YVF2-160L-2 ;额定功率(KW):18.5;额定电压(V):380;安装方式:B3;频率范围(下限)(Hz):0;频率范围(上限)(Hz):50;额定电流(A):35;绝缘等级:F;防护等级:IP54;工作制:S1;
236 | A04303001097 | 变频电机 | YVF2-200L2-2 | 变频电机; YVF2-200L2-2 ;额定功率(KW):37;额定电压(V):380;安装方式:B3;频率范围(下限)(Hz):0;频率范围(上限)(Hz):50;额定电流(A):68.5;绝缘等级:F;防护等级:IP54;工作制:S1;
237 | A04303001130 | 变频电机 | YBPT-112M-4 | 变频电机; YBPT-112M-4 ;额定功率(KW):4;额定电压(V):380;安装方式:B5;频率范围(下限)(Hz):5;频率范围(上限)(Hz):50;
238 | A04303001260 | 变频电机 | YPJ132S-4 | 变频电机; YPJ132S-4 ;额定功率(KW):3;额定电压(V):380;安装方式:B3;频率范围(下限)(Hz):0;频率范围(上限)(Hz):50;额定电流(A):6.5;
239 | A04303001279 | 变频电机 | YPT-200L1-6 | 变频电机; YPT-200L1-6 ;额定功率(KW):18.5;额定电压(V):380;安装方式: B35;频率范围(下限)(Hz):5;频率范围(上限)(Hz):50;额定电流(A):38.4;额定转速(r/min):970;绝缘等级: F;冷却方式:IC416;防护等级: IP55;工作制: S1;
240 | A04303001281 | 变频调速电机 | YTP315M-4 | 变频调速电机; YTP315M-4 ;额定功率(KW):132;额定电压(V):660;安装方式:B3 左出线;频率范围(下限)(Hz):5;频率范围(上限)(Hz):50;绝缘等级: F;冷却方式:IC416;防护等级: IP55;工作制: S1;
241 | A04303001290 | 链斗输渣机电机 | YVP-160M-4 | 链斗输渣机电机; YVP-160M-4 ;额定功率(KW):11;额定电压(V):380;安装方式: B35;频率范围(下限)(Hz):50;频率范围(上限)(Hz):100;
242 | A04303001291 | 变频电机 | YVF2-200L-4 | 变频电机; YVF2-200L-4 ;额定功率(KW):30;额定电压(V):380;安装方式:B5;频率范围(下限)(Hz):0;频率范围(上限)(Hz):50;额定电流(A):58.2;额定转速(r/min):1480;绝缘等级: F;冷却方式:IC416;防护等级: IP54;工作制: S1;是否带编码器: 否;
243 | A04303001295 | 变频电机 | YPT3-315L2-2 | 变频电机; YPT3-315L2-2 ;额定功率(KW):200;额定电压(V):380;安装方式:B3;频率范围(下限)(Hz):0;频率范围(上限)(Hz):50;绝缘等级:F;冷却方式:IC416;防护等级:IP55;工作制:S1;
244 | A04303001300 | 变频电机 | YZPFM250M-4 | 变频电机; YZPFM250M-4 ;额定功率(KW):55;额定电压(V):380;安装方式:B3;频率范围(下限)(Hz):0;频率范围(上限)(Hz):100;绝缘等级: F;冷却方式:IC416;防护等级:IP55;工作制:S3;是否带编码器:带;
245 | A04303001311 | 变频电机 | YZP-160L-6 | 变频电机; YZP-160L-6 ;额定功率(KW):9;额定电压(V):380;安装方式:B3;频率范围(下限)(Hz):0;频率范围(上限)(Hz):100;绝缘等级: F;冷却方式:IC416;防护等级: IP55;工作制:其它;是否带编码器: 是;编码器型号:HTB1024B1/108.806/J-S8B1;
246 | A04303001312 | 变频电机 | YZP-315M-10 | 变频电机; YZP-315M-10 ;额定功率(KW):63;额定电压(V):380;安装方式:B3;频率范围(下限)(Hz):0;频率范围(上限)(Hz):100;绝缘等级: F;冷却方式:IC416;防护等级: IP55;工作制:其它;是否带编码器: 是;编码器型号:HTB1024B1/108.806/J-S8B1,超速开关LY1-1/600DZ;
247 | A04303001314 | 变频电机 | YZP-160M2-6 | 变频电机; YZP-160M2-6 ;额定功率(KW):6.3;额定电压(V):380;安装方式:B3;频率范围(下限)(Hz):3;频率范围(上限)(Hz):100;绝缘等级: F;冷却方式:IC416;防护等级: IP55;工作制:S3-60%;是否带编码器: 是;编码器型号:HTB1024B1/108.806/J-S8B1;
248 | A04303001343 | 变频电机 | YPT3-315S-2 | 变频电机; YPT3-315S-2 ;额定功率(KW):110;额定电压(V):380;安装方式:B3;频率范围(下限)(Hz):5;频率范围(上限)(Hz):50;额定电流(A):197;额定转速(r/min):2981;绝缘等级: F;冷却方式:IC416;防护等级: IP55;工作制: S1;
249 | A04303001346 | 变频调速三相异步电动机 | Y2VP160L-4 | 变频调速三相异步电动机; Y2VP160L-4 ;额定功率(KW):15;额定电压(V):380;安装方式:B35;频率范围(下限)(Hz):50;频率范围(上限)(Hz):100;额定电流(A):30;额定转速(r/min):95.4;
250 | A04303001347 | 变频电机 | YTSZ160L-6 | 变频电机; YTSZ160L-6 ;额定功率(KW):11;额定电压(V):380;安装方式:B3;频率范围(下限)(Hz):3;频率范围(上限)(Hz):100;额定电流(A):26;额定转速(r/min):970;绝缘等级: F;冷却方式:IC411;防护等级: IP54;工作制:S3-40%;是否带编码器: 是;编码器型号:8.5863.2224.G323;
251 | A04303001349 | 变频调速三相异步电动机 | Y2VP180M-4 | 变频调速三相异步电动机; Y2VP180M-4 ;额定功率(KW):18.5;额定电压(V):380;安装方式: B35;频率范围(下限)(Hz):50;频率范围(上限)(Hz):100;额定电流(A):35.3;绝缘等级: F级;冷却方式: 风冷;
252 | A04303001361 | 电机 | YVF2-315M-4 | 电机; YVF2-315M-4 ;额定功率(KW):132;额定电压(V):380;安装方式:B3;频率范围(下限)(Hz):3;频率范围(上限)(Hz):100;额定电流(A):241;
253 | A04303001392 | 变频电机 | YVF2-250M-4 | 变频电机; YVF2-250M-4 ;额定功率(KW):55;额定电压(V):380;安装方式:B3;频率范围(下限)(Hz):3;频率范围(上限)(Hz):100;额定电流(A):106;绝缘等级: F;冷却方式:IC416;防护等级: IP55;工作制: S1;
254 | A04303001393 | 变频电机 | YVF2-280S-4 | 变频电机; YVF2-280S-4 ;额定功率(KW):75;额定电压(V):380;安装方式:B3;频率范围(下限)(Hz):3;频率范围(上限)(Hz):100;额定电流(A):141;绝缘等级: F;冷却方式:IC416;防护等级: IP55;工作制: S1;
255 | A04303001409 | 起重变频调速电机 | YZP315S-8 | 起重变频调速电机; YZP315S-8 ;额定功率(KW):75;额定电压(V):380;安装方式:B3;频率范围(下限)(Hz):0;频率范围(上限)(Hz):50;绝缘等级: F;工作制:S3-40%;
256 | A04303001410 | 起重变频调速电机 | YZP160M1-6 | 起重变频调速电机; YZP160M1-6 ;额定功率(KW):5.5;额定电压(V):380;安装方式:B3;频率范围(下限)(Hz):0;频率范围(上限)(Hz):50;绝缘等级: F;冷却方式:IC416;防护等级: IP54;工作制: S3;
257 | A04303001422 | 变频电机 | YVF4-315L2-8 | 变频电机; YVF4-315L2-8 ;额定功率(KW):110;额定电压(V):380;安装方式:B3;频率范围(下限)(Hz):0;频率范围(上限)(Hz):50;绝缘等级: F;冷却方式:IC416;防护等级: IP55;工作制: S1;
258 | A04303001427 | 变频电机 | YZP-160L-6 | 变频电机; YZP-160L-6 ;额定功率(KW):11;额定电压(V):380;安装方式:B3 左出线;频率范围(下限)(Hz):5;频率范围(上限)(Hz):50;额定电流(A):24.9;额定转速(r/min):970;
259 | A04303001437 | 变频电机 | YPT3-250M-6 | 变频电机; YPT3-250M-6 ;额定功率(KW):37;额定电压(V):380;安装方式:B3;频率范围(下限)(Hz):3;频率范围(上限)(Hz):60;额定电流(A):72;额定转速(r/min):987;绝缘等级: F;冷却方式:IC416;防护等级: IP55;工作制: S1;
260 | A04303001447 | 变频电机 | YZPSLE160M-6 | 变频电机; YZPSLE160M-6 ;额定功率(KW):7.5;额定电压(V):380;安装方式:V1;频率范围(下限)(Hz):3;频率范围(上限)(Hz):103;额定电流(A):17.2;额定转速(r/min):970;绝缘等级: H;冷却方式:水冷;防护等级: IP55;工作制: S1;是否带编码器: 否;编码器型号: 无;
261 | A04303001448 | 变频电机 | YPT3-200L2-6 | 变频电机; YPT3-200L2-6 ;额定功率(KW):22;额定电压(V):380;安装方式:B3;频率范围(下限)(Hz):3;频率范围(上限)(Hz):100;额定电流(A):44.9;额定转速(r/min):1000;绝缘等级: F;冷却方式:IC416;防护等级: IP55;工作制: S1;是否带编码器: 否;编码器型号: 无;
262 | A04303001458 | 变频电机 | YTP315L1-4 | 变频电机; YTP315L1-4 ;额定功率(KW):160;额定电压(V):660;安装方式:B3;频率范围(下限)(Hz):0;频率范围(上限)(Hz):50;绝缘等级: F;冷却方式:IC416;防护等级: IP54;工作制: S1;
263 | A04303001479 | 变频电机 | YPT3-315S-4 | 变频电机; YPT3-315S-4 ;额定功率(KW):110;额定电压(V):380;安装方式:V1;频率范围(下限)(Hz):5;频率范围(上限)(Hz):50;额定电流(A):199;额定转速(r/min):1490;绝缘等级: F;冷却方式:IC416;防护等级: IP55;工作制: S1;
264 | A04303001480 | 变频电机 | BPY-280S-4 | 变频电机; BPY-280S-4 ;额定功率(KW):75;额定电压(V):380;安装方式:B3;频率范围(下限)(Hz):3;频率范围(上限)(Hz):100;额定电流(A):140;额定转速(r/min):1480;绝缘等级: F;冷却方式:IC416;防护等级: IP55;工作制: S3;
265 | A04303001481 | 变频电机 | BPY-315L2-4 | 变频电机; BPY-315L2-4 ;额定功率(KW):200;额定电压(V):380;安装方式:B3;频率范围(下限)(Hz):3;频率范围(上限)(Hz):100;额定电流(A):359;额定转速(r/min):1480;绝缘等级: F;冷却方式:IC416;防护等级: IP55;工作制:S3;
266 | A04303001485 | 变频电机 | YVF-160M2-2 | 变频电机; YVF-160M2-2 ;额定功率(KW):15;额定电压(V):380;安装方式:B35;频率范围(下限)(Hz):5;频率范围(上限)(Hz):50;额定电流(A):28.4;绝缘等级: F;冷却方式:IC416;
267 | A04303001488 | 冶金起重变频电机 | YZP-225M-6 | 冶金起重变频电机; YZP-225M-6 ;额定功率(KW):30;额定电压(V):660;安装方式:B3;频率范围(下限)(Hz):0;频率范围(上限)(Hz):50;绝缘等级: F;冷却方式:IC416;防护等级: IP54;工作制: S3;
268 | A04303001491 | 电机 | YVF2EJ-132M-4-G | 电机; YVF2EJ-132M-4-G ;额定功率(KW):7.5;额定电压(V):380;安装方式:B5;频率范围(下限)(Hz):5;频率范围(上限)(Hz):50;额定电流(A):15.6;冷却方式:IC416;防护等级: IP54;
269 | A04303001520 | 变频电机 | WE315L1-8 | 变频电机; WE315L1-8 ;额定功率(KW):90;额定电压(V):380;安装方式:B3 顶出线;频率范围(下限)(Hz):5;频率范围(上限)(Hz):50;额定电流(A):177;额定转速(r/min):740;绝缘等级: F;冷却方式:IC416;防护等级: IP55;工作制: S1;是否带编码器: 否;编码器型号: 无;
270 | A04303001526 | 变频防爆电机 | YBBP3-225M-4 | 变频防爆电机; YBBP3-225M-4 ;额定功率(KW):45;额定电压(V):380;安装方式:B3;频率范围(下限)(Hz):5;频率范围(上限)(Hz):50;额定电流(A):84.67;额定转速(r/min):1475;
271 | A04303001542 | 变频防爆电机 | YBBP180M-4 | 变频防爆电机; YBBP180M-4 ;额定功率(KW):18.5;额定电压(V):380;安装方式:B5;频率范围(下限)(Hz):5;频率范围(上限)(Hz):50;额定电流(A):36.5;额定转速(r/min):1470;绝缘等级: F;冷却方式:IC416;防护等级: IP55;工作制: S1;
272 | A04303001551 | 防爆变频电机 | YBPT3-180L-4 | 防爆变频电机; YBPT3-180L-4 ;额定功率(KW):22;额定电压(V):380;安装方式:B3 顶出线;频率范围(下限)(Hz):5;频率范围(上限)(Hz):100;额定电流(A):42.4;额定转速(r/min):1470;绝缘等级: F级;冷却方式:IC416;防护等级: IP55;工作制: S1;
273 | A04303001564 | 变频电机 | YBBP160L-6 | 变频电机; YBBP160L-6 ;额定功率(KW):11;额定电压(V):380;安装方式:B3;频率范围(下限)(Hz):5;频率范围(上限)(Hz):50;额定电流(A):24.2;额定转速(r/min):975;绝缘等级: F级;冷却方式:IC416;防护等级: IP55;
274 | A04303001569 | 变频电机 | YVP3-355M2-4 | 变频电机; YVP3-355M2-4 ;额定功率(KW):250;额定电压(V):380;安装方式:B3;频率范围(下限)(Hz):0;频率范围(上限)(Hz):50;防护等级:IP55;工作制: 连续;是否带编码器: 是;编码器型号:HLE45-1024L-3F.AC;
275 | A04303001587 | 变频电机 | YZPF112M-6 | 变频电机; YZPF112M-6 ;额定功率(KW):2.2;额定电压(V):380;安装方式:B5;频率范围(下限)(Hz):30;频率范围(上限)(Hz):80;绝缘等级: H;冷却方式:IC416;防护等级: IP55;工作制: S1;是否带编码器: 否;
276 | A04303001599 | 变频电机 | YP160M-6E | 变频电机; YP160M-6E ;额定功率(KW):7.5;额定电压(V):380;安装方式:B3;频率范围(下限)(Hz):0;频率范围(上限)(Hz):50;额定电流(A):16.8;额定转速(r/min):963;绝缘等级: F;冷却方式:IC416;防护等级: IP55;工作制: S1;是否带编码器: 否;
277 | A04303001608 | 变频电机 | YVF2-200L1-2 | 变频电机; YVF2-200L1-2 ;额定功率(KW):30;额定电压(V):380;安装方式:B5;频率范围(下限)(Hz):0;频率范围(上限)(Hz):50;额定电流(A):54.9;额定转速(r/min):2950;绝缘等级: F;冷却方式:IC416;防护等级: IP55;工作制: S1;是否带编码器: 否;
278 | A04303001632 | 变频电机 | YBBP-71M2-4 | 变频电机; YBBP-71M2-4 ;额定功率(KW):0.37;额定电压(V):380;安装方式:B5;频率范围(下限)(Hz):0;频率范围(上限)(Hz):50;额定电流(A):1.08;绝缘等级: F;冷却方式:IC416;防护等级: IP55;工作制: S1;
279 | A04303001633 | 变频电机 | YBBP-90L-4 | 变频电机; YBBP-90L-4 ;额定功率(KW):1.5;额定电压(V):380;安装方式:B5;频率范围(下限)(Hz):0;频率范围(上限)(Hz):50;绝缘等级: F;冷却方式:IC416;防护等级: IP55;工作制: S1;
280 | A04306000024 | 变频电机 | DMP160L-4 | 变频电机; DMP160L-4 ;额定功率(kW):15;额定电压(V):380;安装方式:B5;类型:三相异步电动机;
281 | A04306000186 | 电机 | YBX5-160M-6 | 电机; YBX5-160M-6 ;额定功率(kW):11;额定电压(V):380;安装方式:B5;类型:防爆电机;额定转速(r/min):970;绝缘等级:F;冷却方式: 风冷;防护等级:IP54;工作制:S1;
282 | A04306000210 | 冷却塔专用三相异步电动机 | YT-CL225M-10 | 冷却塔专用三相异步电动机; YT-CL225M-10 ;额定功率(kW):15;额定电压(V):380;安装方式:B5;类型:冷却塔专用/轴伸250mm;绝缘等级:F;冷却方式:IC411;防护等级:IP55;工作制:S1;
283 | A04306000211 | 冷却塔专用三相异步电动机 | YE4-225M-10 | 冷却塔专用三相异步电动机; YE4-225M-10 ;额定功率(kW):15;额定电压(V):380;安装方式:B5;类型:冷却塔专用/轴伸250mm;绝缘等级: F;冷却方式:IC411;防护等级:IP55;工作制:S1;