## 明细
青岛特钢3D仿真应急演练项目清单
序号 | 名称 | 详细参数 | 单位 | 数量 | 品牌 | 单价 | 总价
1 | 应急预案实景演练系统 | 3D实景建模（高炉煤气柜、焦炉煤气柜、转炉煤气柜及柜区内附属设备设施。具体设备包括：转炉煤气柜、焦炉煤气柜、高炉煤气柜、加压机室、高焦混合站、转焦混合站、配电室、操作室、油泵房、转炉煤气离心风机、焦炉煤气离心风机、焦炉煤气罗茨风机、精脱硫、焦炉煤气柜电梯、高炉煤气柜电梯、阀组平台、能源介质管道等。） | 套 | 1 | 定制
2 | 专项预案 | 部门级响应专项预案： (1)转炉煤气柜煤气泄露着火事故应急预案 (2)高炉煤气柜煤气泄露着火事故应急预案 (3)焦炉煤气柜煤气泄露着火事故应急预案 (4)柜区燃气管道严重泄露着火事故应急预案 (5)加压机严重泄露、着火事故应急预案 (6)煤气柜区全停电事故应急预案 | 套 | 1 | 定制
3 | 数据库 | 使用主流数据库 | 套 | 1 | 0racle 数据库企业版19c、postgresql、Sqlserver、Mysql等
4 | 应用服务器 | 配置: CPU≥ 1颗Intel Xeon至强E-23** （8C，16线程） 内存≥ 32GB DDR4; 硬盘≥ 1T SSD + 1TB机械； 网卡为2块千兆网卡; 电源：冗余； 支持存储空间扩展，支持软件和操作数据存储，包含RAID卡 | 台 | 1 | 联想，惠普，华为
5 | 台式电脑 | ①CPU：酷睿i9 3.1GHZ或以上， ②内存32 GB RAM 以上， ③显卡：RTX 4060ti及以上 ④硬盘：配置不低于1T SSD固态硬盘 ⑤操作系统：64-bit Windows 10 以上 ⑥显示器：23”IPS液晶宽屏显示器，分辨率不低于1920X1080 ⑦其他：102键以上键盘，3键机械或光电式鼠标器 | 台 | 2 | 联想，惠普，华为
6 | JBLTUNE 500 有线耳机耳麦 | 佩戴方式：头戴式 内置麦克风：是 音量调节：支持 频率响应 20 Hz- 20 kHz 阻抗 32 ohm 电源 5V ，1A 灵敏度 100 dB SPL@1 kHz 支持有线、蓝牙功能 主动降噪 锂离子电池 | 对 | 10 | 标配
注：在3D仿真应急演练项目中，硬件可以选择推荐品牌以外的品牌，但所选品牌档次必须不低于推荐品牌，并设备选型满足技术协议要求。