## 明细
青岛特钢安全体验中心VR系统项目清单
序号 | 名称 | 数量 | 单位 | 功能及性能要求 | 备注
1 | VR实训机 | 2 | 套 | 1、显示终端：屏幕尺寸≥55英寸，分辨率1920×1080，屏幕比例为16:9，刷屏率不低于60HZ； 2、电脑主机：CPU≥英特尔i5 10400F，内存≥8g，显卡≥gtx2060 6g，硬盘≥120G固态，操作系统不低于windows10 64位； 3、VR头盔：cosmos头盔VR眼镜、手柄； 4、VR行走平台：产品功率≥800W，产品电压≥220V，产品尺寸≥2.2*2.15*2.4m；
2 | VR蛋壳椅 | 2 | 套 | 1、玻璃钢外壳、音效喇叭、质感沙发、控制摇杆； 2、伺服电动缸； 3.产品功率：3500W； 4.产品电压：220V； 5.产品净重：350KG； 6.产品尺寸：约2000*1100*1900mm； 7.电脑配置：不低于I5+gtx1660 6g+8G+240G； 8.眼镜配置：分辨率不低于2560×1440，瞳距54-74mm自适应、高档皮质面罩； 9.体验者数量：2； 10.操作屏：≥19寸、长宽高≥460*300*1350mm；
3 | 心肺复苏体验设备 | 1 | 套 | 1、整体尺寸不小于2150*660*1800mm； 2、触控一体机：尺寸≥43寸，固定在设备台上可以270度水平旋转，分辨率≥1920*1080，显示比例为16:9，亮度≥350 cd/㎡，对比度≥3000:1，色彩≥16.7M，显示区域≥965mm* 540mm；
4 | 有限空间体验设备 | 1 | 套 | 1、个体防护用品：工业伸缩通风管抽风机、正压式空气呼吸器、救援三脚架 、防化服、防化手套、防化靴、气体检测仪、五点式安全带 、安全绳、安全帽、救援假人、模特假人； 2、显示和控制终端：屏幕尺寸不低于32寸触摸屏，分辨率1920x1080，电容触摸技术，多点触摸10点，触摸悬浮高度≤0.5mm，透光率>90％，单点触摸寿命5000万次以上，响应速度<16ms，控制器不低于以下配置：CPU： IntelCoreI5二代 4G 128GSSD； 3.互动系统：系统构成为总电源控制箱、设备控制箱、烟雾发生器、模拟有限空间密闭空间（观察窗）、系统软件，系统功能包含有限空间作业安全实训、有限空间作业事故救援、有限空间作业个体防护用品展示，整体尺寸不小于2600*1700*2700mm；
5 | 配套装饰 | 1 | 套 | 1. 两个房间，分别为52平米和33平米； 2. 乙方负责在安全体验中心的屋顶西侧加装一个“青岛特钢安全体感中心”宣传栏，根据甲方要求现场定尺寸与效果图； 2、每个设备旁设立设备名称与使用简介、安全警示牌； 3、两侧房间内的电路进行改造，顶部六边形发光灯，铝合金烤漆边框加软膜天花；电源开关、导线、灯光、地面、墙面等材料均要求采用国内知名品牌。若擅自使用不合格产品，对项目造成的损失由乙方负责。电源位置及数量、装饰墙面高度等需要满足甲方专业管理人员、设备供应方要求； 4、文化墙:两个小房间的两个墙面（南北）设立文化墙；材质：石膏板加木龙骨加灯带加壁布加亚克力文字造型，内容体现青钢安全文化与企业文化，由甲方负责文字内容，2mm亚克力加1cm水晶字。文化墙尺寸：①南房南墙：2.5m*2.7m+3.8m*2.7m;南房北墙：1.5m*2.7m+3.8m*2.7m。②北房南墙：1.5m*2.7m+3.8m*2.7m;南房北墙：7.7m*2.7m； 5、吊顶：两个小房间的顶墙；材质：石膏板高空吊顶加格栅，欧普格栅专用条形灯； 6、两个房间门内外门框：蓝色造型门框，1.5毫米镀锌板汽车喷漆镂空雕刻背打光加2毫米亚克力。尺寸：1m*2.2m;共三个门； 7、两个房间的窗内框包边：尺寸均是1.4m*1.4m,数量3个；材质：实木线条框，亚克力窗台；
6 | 炼铁VR安全隐患排查实训系统 | 1 | 套 | 系统场景建设： 通过软件1:1高仿真还原真实场景下高炉炼铁区域生产设备、现场和环境隐患，隐患覆盖区域包括：炉顶、炉体、出铁场等炼铁生产区域。培训员工可通过VR设备在虚拟场景中对该区域进行多角度、全方位的观察，对可能存在的安全隐患进行识别及排查。通过培训人员在虚拟环境中进行各种操作练习及考核，提高工作人员的安全意识，增强他们的预防隐患发生和应对处置安全问题的能力。 系统功能： 系统通过“漫游认知”“单人辨识”“多人协同”模式进行安全隐患排查完成对员工安全教育培训。 1、漫游认知：员工通过VR设备，在虚拟场景中通过自由漫游的方式，对炼铁高炉区域生产场景、设备结构和设备周边设施的布置进行沉浸式的观看和认知。同时对该场景中不同位置的隐患具体部分或位置进行显性标注。 2、单人辨识：员工通过佩戴VR设备，在虚拟场景中通过自由漫游的方式游览场景中的所有位置，并通过所学知识，对场景内预设的安全隐患位置进行识别，同时系统将会对员工识别的结果进行实时反馈。 3、多人协同：多人同时通过VR设备，协同进入虚拟场景中通过员工在该场景中识别出的预设隐患数量，按照预设分值对最终结果进行计算，反馈该员工在场景下的培训效果，本系统具备单人或团队技能考核、竞赛作用。 4、场景光线环境高度贴近实际现场，提供可随时开闭的虚拟手电筒功能，作为排故操作中的辅助照明工具。 5、软件提供体验者账号导入和导出功能，可批量导入和导出员工账号信息。 6、管理员设置功能：系统提供管理员设置功能，可自由设置每个隐患点的类型、数量；对不同类型的安全隐患点划分等级，根据安全等级不同设置不同的积分值。 系统内容： 安全隐患点的设置满足《工贸企业重大事故隐患判定标准》（2023版）对于炼铁高炉的要求，其他安全隐患点参照《炼铁安全规程》（AQ2002-2018）标准设置开发，系统至少设置50个安全隐患点，涵盖以下安全隐患点：一、重大事故隐患排查点：高炉等生产区域存在积水、高炉生产期间炉顶工作压力异常、聚集场所煤气泄露或检测装置失效；二、一般隐患排查点至少包括以下安全隐患：天车驾驶员的驾驶证丢失、天车驾驶舱内灭火器压力低、炉前天车吊运重物下站人、电源裸露、防护罩缺少、工具杂物摆放杂乱、安全护栏缺失、地面积水、固定式煤气报警器未通电、出铁中炉前工跨越无盖铁沟、摆动流嘴上方除尘罩、摆动流嘴结瘤、铁罐内最高铁液面应低于罐沿0.3m、使用氧气管下渣、顶泥时前方站人、取铁样时，取样工具潮湿、开口机半径内站人、鱼雷罐未对好进行出铁作业、铁口潮出铁、氧气瓶正对铁口，且距离较小、5米内有接头、干渣坑内大量积水、烤铁水沟的煤气阀门不严、开口机漏油、粒化器旁站人、干渣沟有积渣、炉前天车车轮啃轨、炉前天车制动闸瓦磨损、炉前天车轨道上异物、炉前天车钢丝绳排列紊乱、作业人员打锤时，戴手套、作业人员打锤时，旁边站人、装泥时手伸进泥缸、风口直吹管跑风烧红、风口漏水、小盖跑风、平台上单人没有携带煤气报警器。
7 | 高炉炉前天车隐患排查实训系统 | 1 | 套 | 系统场景建设： 通过软件1:1仿真还原炉前天车真实场景下天车生产设备、现场和环境隐患，培训员工可通过VR设备在虚拟场景中对该区域进行多角度、全方位的观察，对可能存在的安全隐患进行识别及排查。通过培训人员在虚拟环境中进行各种操作练习及考核，提高工作人员的安全意识，增强他们的预防隐患发生和应对处置安全问题的能力。 系统功能： 系统通过“教学模式”“考核模式”完成对员工安全教育培训。 1、教学模式：员工通过VR设备，在虚拟场景中通过自由漫游的方式，对天车生产场景、设备结构和设备周边设施的布置进行沉浸式的观看和认知。 2、考核模式：员工通过VR设备，在虚拟场景中通过自由漫游的方式游览场景中的所有位置，通过员工在该场景中识别出的预设隐患数量，按照预设分值对最终结果进行计算，反馈该员工在场景下的培训效果。 系统内容： ①人员安全包括：劳保用品、证件等部位的隐患点；②吊钩组包括：主钩、副钩等部位的隐患点；③钢丝绳包括：吊钩、副滚筒等部位的隐患点；④楼梯、护栏包括：登车、天车楼梯、护栏等部位的隐患点；⑤安全门包括：登车门、天车走台门等部位的隐患点；⑥驾驶室包括：驾驶室内所有相关设备及各种证件；⑦限位器包括：大车、小车限位器部位的隐患点；⑧电机包括：大车、小车的电机部位的隐患点；⑨制动器包括：大车、小车的制动器等部位的隐患点；⑩减速机及轴承包括：大车、小车减速电机等部位的隐患点；⑪轨道包括：大车轨道、小车轨道等部位的隐患点；⑫车轮包括：大车车轮、小车车轮等部位的隐患点；⑬缓冲器包括：大车缓冲器、小车缓冲器部位的隐患点；⑭滚筒包含：主滚筒、副滚筒部位的隐患点；⑮滑线包括：卡子损坏、滑轨变形、拖拽绳断裂、指示灯损坏等隐患点；⑯其他包含：天车标识模糊、停电未挂牌等隐患点。隐患排查点包括：1、人员安全内容包括：①劳保用品未正确佩戴②员工驾驶证过期。2、吊钩组内容包括： ①主钩：吊钩磨损、自锁装置缺失、滑轮磨损严重、螺母串销缺失。②副钩：吊钩磨损、自锁装置缺失、滑轮损坏。3、钢丝绳内容包括：①吊钩：钢丝绳扭结、腐蚀生锈；②副滚筒：腐蚀生锈、头部捆扎缺失。4、楼梯、护栏内容包括：①登车：护栏损坏、踏板未做防滑；②天车: 护栏高度偏低、地板腐蚀、护栏损坏。5、安全门内容包括：①登车门：缺失连锁装置、联锁装置损坏、连锁装置绑死；②天车走台门：缺失连锁装置、联锁装置损坏。6、驾驶室内容包括：悬挂结构松动、重量限止器损坏、玻璃损坏、玻璃视野模糊、室内堆放杂物、地面未做绝缘、操作档位模糊、操作指示灯损坏、灭火器缺失、灭火器压力低。7、限位器内容包括：①大车限位器：电源线裸楼、限位器缺失、限位器螺栓缺失；②小车限位：电源线裸楼、限位器缺失、限位器螺栓缺失。8、电机内容包括：①大车电机：固定螺栓缺失、电源线裸露、机身螺栓缺失；②小车电机：固定螺栓缺失、电源线裸露、机身螺栓缺失。9、制动器内容包括：①大车制动器：制动弹簧变形、制动推杆裂纹、固定轴销缺失、制动闸瓦磨损；②小车制动器：制动臂裂纹、制动臂裂纹、制动器油污、固定螺栓缺失。10、减速机及轴承内容包括：①大车减速机及轴承：联轴器螺栓缺失、固定螺栓缺失；②小车减速机及轴承：减速机漏油、联轴器护罩损坏、传动轴裂纹。11、轨道内容包括：①大车轨道上异物；②小车轨道：轨道上异物、压板开焊、接缝错位、轨道开裂。12、车轮内容包括：①大车车轮固定螺栓缺失；②小车车轮：车轮啃轨、扫轨板缺失、车轮磨损。13、缓冲器内容包括：①大车缓冲器：缓冲器缺失、缓冲器损坏；②小车缓冲器：缓冲器缺失、缓冲器损坏。14、滚筒内容包括：①主滚筒：限位器缺失、压板螺母缺失、润滑油脂缺失；②副滚筒：限位器线裸露、限位器损坏、轴承座螺栓缺失、钢丝绳排列紊乱。15、滑线内容包括：卡子损坏、滑轨变形、拖拽绳断裂、指示灯损坏。16、其他内容包括：天车标识模糊、停电未挂牌。
8 | 重复性VR安全隐患排查实训系统 | 1 | 套 | 系统功能： 系统通过VR虚拟现实技术1:1还原炼铁场景重复性违章3D数字化场景，可实现对预设安全隐患的识别和排查，并能够通过练习和考核的方式，引导培训人员认识安全隐患可能造成的危害及预防处置措施等。 系统内容： 隐患排查点包括（5个重复违章场景，30个安全隐患点） 1、动火作业重复性违章：①动火作业缺少接火盆或灭火毯②焊接作业未佩戴面罩、电焊手套，打磨作业未佩戴护目镜③坐在焊接件本体上焊接④气瓶野蛮装卸、搬运，戴油手套开关氧气阀门⑤使用切割机作业时人正面站立； 2、高处作业重复性违章：①安全带低挂高用，挂点不牢靠，移动过程中未一步一挂②登高作业跳板端头未固定③高处作业人员高空抛物，高处作业工器具无防坠落措施④使用破损或打结等有缺陷的安全带⑤安全绳拉设不规范（松垮）； 3、有限空间作业重复性违章：①涉及有毒有害、窒息物质的有限空间作业未配备应急救援器材②有限空间作业过程中未按每2小时检测的规定进行检测③进入有限空间作业使用的照明灯具不使用安全电压④监护人员随意离开⑤人员出入有限空间未登记。有限空间体验项目大屏幕要有考评分系统，让有限空间体验项目实现体验，教学； 4、吊装作业重复性违章：①吊装作业时未拉警戒线②人员穿越吊装设置的警戒线，或在吊物下穿行、逗留③使用破损的吊带、索具、钢丝绳吊装④吊装时手扶吊物⑤吊运物件起吊、落地、行进过程中未鸣铃； 5、临时用电作业重复性违章：①临时电线拖地未架空，或随意搭设②临时用电配电未执行三相五线制③未执行一机一闸一漏保④电气作业前未对工机具进行检测，未贴检验标签⑤手持电动工具未戴绝缘手套； 6、煤气作业重复性违章：①煤气区域不佩戴CO报警仪，或CO报警仪失效②煤气超过160PPM人员未撤离③带煤气作业未佩戴空气呼吸器④进入煤气区域未两人以上同行⑤易燃、易爆场所作业时未采用防爆工具；
9 | 冶金安全事故体验系统 | 1 | 套 | 系统功能： 根据青岛特钢的作业场景进行定制化开发3D数字化场景，利用VR行走平台、蛋壳椅设备，沉浸式观看各类冶金安全事故造成的伤害，让员工提升预防安全事故的意识。 系统内容： （1）料仓坍塌事故，软件中至少包含如下场景：原料料仓里面粘料，安排好监护人，进入到料仓底部准备进行作业。使用风镐清理粘料。风镐管子阀门损坏，料仓上方的监护人离开料仓去联系维修人员进行处理，未及时指定新监护人监护作业过程，导致料面与仓壁出现裂纹，无人发现，仓壁上的粘料因受到震动，发生坍塌。（2）吊运撞击伤害事故，软件中至少包含如下场景：体验者在进行钢卷装车时，没有进行安全站位，在引导钢卷定位时，钢卷摆动过大，体验者被钢卷撞击从车厢上摔落，造成伤害事故。（3）钢丝绳断裂伤害事故，软件中至少包含如下场景：体验者在进行钢卷装车时，未按要求进行行吊点检，违规使用有安全隐患的设备。中途有人提醒，仍未及时停工，吊运时钢丝绳断裂，体验者被钢卷砸落身亡。（4）气瓶爆炸事故，软件中至少包含如下场景：喷煤制粉区域，停机检修6小时，检修车间两名焊工到主排风机附近对腐蚀的护栏进行切割更换作业，氧气、乙炔胶管使用同一种颜色胶管，未区分，存放状态下两瓶之间安全距离不足5米，直立存放无防倾倒装置，暴晒于夏季太阳光的照射下，两瓶减压器未安装回火防止器，正当两人准备作业时，两名路人不小心碰到氧气瓶，连带乙炔瓶一同倾倒，造成爆炸，两名路人当场死亡。（5）煤气泄漏中毒事故，软件中至少包含如下场景：某钢铁企业炼铁厂检修车间两名仪表工在完成热风炉区域设备点检后，在回值班室的途中，路过新投入使用的煤气排水器，发现固定式煤气报警仪显示-999ppm，想过去核查一下，未听到自己佩戴的手持煤气报警仪发出警报（实则未开机且装在衣服兜里），两人则向围栏走去，排水器水封已经冲破，大量煤气泄漏，当日气压较低，煤气扩散缓慢，形成大量煤气聚集，造成两人煤气中毒死亡。（6）移动脚手架倒塌伤害，软件中至少包含如下场景：进入体验场景，语音、文字介绍真实事件以及案例分析。体验者在移动脚手架上，拿起电钻钻孔，把螺杆装好。把托板安装固定好，安装好螺丝，安装好线槽盒。体验者让脚手架下的两个工人帮忙推一下移动脚手架。工人推动移动脚手架过程中，脚手架突然倒塌，体验者从预留洞口处坠落。事件回顾，考核评分。（7）高处焊接火灾伤害，软件中至少包含如下场景：介绍案例，进入场景，体验者在焊接钢筋，并发现旁边有钢管碍事。工人看到火花溅到方木上，建议进行防护，体验者拒绝，工人发现没事，便离去。体验者钢筋焊接完，打算使用电焊切割钢管。工人发现楼下着火，体验者下楼救火，不幸被困火海。第三人视角回放，进行人物讲解，安全问答考核，体验结束。（8）私自接电触电伤害，软件中至少包含如下场景：进入体验场景，语音、文字介绍真实事件以及案例分析。亲自体验事故过程：班长让工人打开灯，有2盏灯灭了，班长打电话给电工，但是电工不能赶来，工班长利用奖金让体验者进行电路检修。体验者发现灯具灯泡没问题，开始检查配电箱，体验者可用右手的螺丝刀触碰电闸时不幸触电倒地。事件回顾，考核评分。（9）叉车事故，软件中至少包含如下场景：进入体验场景，语音、文字介绍真实事件以及案例分析。亲自体验事故过程：因没有叉车卸货，体验者打算开车看一下情况。未找到叉车司机。体验者自己驾驶叉车进行卸货，叉车前进时接到叉车司机电话，体验者一边打电话一边操作叉车撞到人。事件回顾，考核评分。（10）物体打击伤害，软件中至少包含如下场景：介绍案例，进入场景，第三人视角，体验者和女儿告别后，到工地上班，工班长提醒带上安全帽；体验者施工作业时，觉得太热，摘下安全帽放在一边，然后帮工友抬钢筋；抬钢筋途中，旁边的脚手架上有扣件坠落，体验者被砸中头部身亡；事件回顾，考核评分。