## 1
明细表
序号 | 备件编码 | 备件名称 | 物料属性 | 技术参数 | 单位 | 数量
1 | A18101000329 | 三列过滤罐 | LH-6001-LG | 三列过滤罐; LH-6001-LG ;过滤精度(μm):50;系统流量(L/min):1;过滤介质:干熄焦循环气体;本体材质:304;连接方式: 螺纹;对应滤芯型号:LH-6000-03;滤芯装填数量(件):3; | 套 | 1
2 | A18102000196 | 过滤器 | HH-GUF-80 | 过滤器; HH-GUF-80 ;过滤精度(μm):20;系统流量(L/min):80;过滤介质:液压油; | 台 | 16
3 | A20203000097 | 摆线油泵电机组 | BB-B40NJZ-1 | 摆线油泵电机组; BB-B40NJZ-1 ;结构类型:摆线;公称排量(ml/r):27.6;工作压力(Mpa):1.0; | 台 | 1
4 | A20203000136 | 液压泵 | CBF-F410-ALP | 液压泵; CBF-F410-ALP ;结构类型:外啮合;公称排量(ml/r):10;工作压力(Mpa):21; | 个 | 2
5 | A20204000447 | 恒压变量柱塞泵 | A4VSO125LR2/30R-PPB13N00 | 恒压变量柱塞泵; A4VSO125LR2/30R-PPB13N00 ;结构类型:变量柱塞泵;公称排量(ml/r):125;工作压力(Mpa):35;驱动轴类型:直轴平键;安装方式:法兰;最高压力(Mpa):40;额定转速(r/min):1480;输送介质:46#液压油;旋转方向:顺时针;介质洁净等级(NAS级):8;电机功率(KW):55; | 台 | 2
6 | A20204000624 | 恒压变量柱塞泵 | A10VSO71DFR/31R-VPA44N00 | 恒压变量柱塞泵; A10VSO71DFR/31R-VPA44N00 ;结构类型:轴向柱塞泵;公称排量(ml/r):71;工作压力(Mpa):16;最高压力(Mpa):28; | 台 | 2
7 | A20205000127 | 电动润滑泵 | HA-Ⅲ3-430/60-DF/K/PK | 电动润滑泵; HA-Ⅲ3-430/60-DF/K/PK ;驱动类型:电动;额定流量(mL/min):430;公称压力(Mpa):40; | 台 | 1
8 | A21101001381 | 高压球阀 | MKH-DN40-SAEFS420-BY | 高压球阀; MKH-DN40-SAEFS420-BY ;公称直径(mm):40;公称压力(Mpa):42;阀体质:不锈钢;输送介质:油;传动方式:手动; | 只 | 2
9 | A21101002437 | 球阀 | YJZQ-J25N/DN25/M33*2 | 球阀; YJZQ-J25N/DN25/M33*2 ;公称直径(mm):25;公称压力(Mpa):31.5;阀体材质:碳钢;输送介质:水 气;传动方式:手动; | 台 | 4
10 | A21200500190 | 分配器 | HSHTV3-10/6 | 分配器; HSHTV3-10/6 ;介质:220#-460#齿轮油;工作温度(℃):80;额定压力(Mpa):40; | 件 | 10
11 | A21200500238 | 油气分配器 | HSHTF8-14/6Q | 油气分配器; HSHTF8-14/6Q ;介质:220#-460#齿轮油;工作温度(℃):80;额定压力(Mpa):40; | 件 | 5
12 | A21200500468 | 递进式分配器 | ZPA03A03CEG04 | 递进式分配器; ZPA03A03CEG04 ;介质:干油润滑脂;工作温度(℃):80;额定压力(Mpa):16;进口数(个):1;出口数(个):4; | 组件 | 2
13 | A21201500197 | 换向阀 | 4WE10J5X/EG24N9K4M | 换向阀; 4WE10J5X/EG24N9K4M ;介质:油;额定温度(℃):50;压力等级(Mpa):35;连接方式:板式;通径(mm):10; | 个 | 10
14 | A21201500238 | 电磁换向阀 | 3WE10A3X/EG24N9K4 | 电磁换向阀; 3WE10A3X/EG24N9K4 ;介质:油;额定温度(℃):50;压力等级(Mpa):35;连接方式:螺纹;通径(mm):10; | 件 | 5
15 | A21201500667 | 换向阀 | K25D-15-DC24V | 换向阀; K25D-15-DC24V ;介质:压缩空气;额定温度(℃):70;压力等级(Mpa):0.8;连接方式:螺纹连接;通径(mm):25; | 件 | 10
16 | A21201500953 | 气动换向阀 | K25D1-25-DC24V | 气动换向阀; K25D1-25-DC24V ;介质:压缩空气;额定温度(℃):60;压力等级(Mpa):0.8;连接方式:螺纹;通径(mm):25; | 件 | 10
17 | A21201500968 | 气动换向阀 | K25D2-25-DC24V | 气动换向阀; K25D2-25-DC24V ;介质:压缩空气;额定温度(℃):60;压力等级(Mpa):0.8;连接方式:螺纹;通径(mm):25; | 件 | 10
18 | A21201501951 | 手动换向阀 | H-4WMM25J50B/F | 手动换向阀; H-4WMM25J50B/F ;介质:46#抗磨油;额定温度(℃):40;压力等级(Mpa):31.5;连接方式:板式;通径(mm):25; | 台 | 5
19 | A21201501952 | 手动换向阀 | H-4WMM25J50B | 手动换向阀; H-4WMM25J50B ;介质:L-HM46抗磨液压油;额定温度(℃):40;压力等级(Mpa):31.5;连接方式:板式;通径(mm):25; | 台 | 5
20 | A21206000162 | 梭阀 | KS-L25 | 梭阀; KS-L25 ;通径(mm):25;最大压力(Mpa):0.8;连接方式:螺纹; | 只 | 5
21 | A21206500221 | 脉冲阀膜片 | SCG353A047 | 脉冲阀膜片; SCG353A047 ;通径(mm):50;整阀型号:SCG353A047;最大压力(Mpa):0.85;主体设备名称:布袋除尘器; | 套 | 17
22 | A21207001139 | 水液用电磁阀 | DF-100-1F24v | 水液用电磁阀; DF-100-1F24v ;控制类型:电控;通径(mm):100;最大压力(Mpa):0.8; | 件 | 2
23 | A21207001915 | 电磁阀 | RCCSK.251W | 电磁阀; RCCSK.251W ;控制类型:两位五通;通径(mm):25;最大压力(Mpa):0.8;连接方式:板接式;线圈电压(V):24;介质温度范围(下限)(℃):-5; | 件 | 8
24 | A21207001916 | 电磁阀 | RCCSK.231W | 电磁阀; RCCSK.231W ;控制类型:二位三通;通径(mm):25;最大压力(Mpa):0.8;介质温度范围(下限)(℃):-5; | 件 | 10