## Sheet1
明细表
序号 | 备件编码 | 备件名称 | 物料属性 | 单位 | 数量
1 | A21100500003 | 手动蝶阀 | 手动蝶阀; D341H-16C/DN500 ;结构类型:中心垂直板;公称直径(mm):500;公称压力(Mpa):1.6;阀体材质:碳钢;传动方式:蜗杆; | 个 | 1
2 | A21100500061 | 手动蝶阀 | 手动蝶阀; D343Y-10C,DN500，PN10 ;结构类型:三偏心;公称直径(mm):500;公称压力(Mpa):1;阀体材质:碳钢;传动方式:蜗轮; | 个 | 3
3 | A21100500082 | 蝶阀 | 蝶阀; D643H-16C-DN50 ;结构类型:同心;公称直径(mm):50;公称压力(Mpa):1.6;阀体材质:WCB;传动方式:气动; | 个 | 2
4 | A21100500083 | 蝶阀 | 蝶阀; D941X-16C-DN100 ;结构类型: 法兰;公称直径(mm):100;公称压力(Mpa):1.6;阀体材质:WCB;传动方式:电动; | 个 | 9
5 | A21100500093 | 蝶阀 | 蝶阀; D341H-16P/DN400 ;结构类型:中心垂直板;公称直径(mm):400;公称压力(Mpa):1.6;阀体材质:不锈钢;传动方式:蜗轮; | 个 | 2
6 | A21100500120 | 蝶阀 | 蝶阀; D341X-16 DN125 ;结构类型:中心垂直板;公称直径(mm):125;公称压力(Mpa):1.6;阀体材质:碳钢;传动方式:蜗轮; | 个 | 8
7 | A21100500121 | 蝶阀 | 蝶阀; D341X-16 DN150 ;结构类型:中心垂直板;公称直径(mm):150;公称压力(Mpa):1.6;阀体材质:碳钢;传动方式:蜗轮; | 个 | 10
8 | A21100500123 | 蝶阀 | 蝶阀; D341X-16 DN50 ;结构类型:中心垂直板;公称直径(mm):50;公称压力(Mpa):1.6;阀体材质:碳钢;传动方式:蜗轮; | 个 | 2
9 | A21100500135 | 蝶阀 | 蝶阀; D341X-16 DN65 ;结构类型:中心垂直板;公称直径(mm):65;公称压力(Mpa):1.6;阀体材质:碳钢 ;传动方式:蜗轮; | 个 | 3
10 | A21100500136 | 蝶阀 | 蝶阀; D341X-16 DN80 ;结构类型:中心垂直板;公称直径(mm):80;公称压力(Mpa):1.6;阀体材质:碳钢;传动方式:蜗轮; | 个 | 4
11 | A21100500139 | 蝶阀 | 蝶阀; D941X-10 DN150 ;结构类型:中心垂直板;公称直径(mm):150;公称压力(Mpa):1;阀体材质:碳钢;传动方式:电动; | 个 | 3
12 | A21100500142 | 蝶阀 | 蝶阀; D941X-16 DN250 ;结构类型:中心垂直板;公称直径(mm):250;公称压力(Mpa):1.6;阀体材质:碳钢;传动方式:电动; | 个 | 13
13 | A21100500150 | 蝶阀 | 蝶阀; D341X-10/DN300 ;结构类型:中心垂直板;公称直径(mm):300;公称压力(Mpa):1;阀体材质:碳钢;传动方式:蜗轮; | 个 | 4
14 | A21100500159 | 蝶阀 | 蝶阀; D341X-16Q DN80 ;结构类型:中心垂直板;公称直径(mm):80;公称压力(Mpa):1.6;阀体材质:球墨铸铁;传动方式:蜗轮; | 个 | 12
15 | A21100500164 | 蝶阀 | 蝶阀; D341X-16Q DN250 ;结构类型:中心垂直板;公称直径(mm):250;公称压力(Mpa):1.6;阀体材质:球墨铸铁;传动方式:蜗轮; | 个 | 7
16 | A21100500169 | 蝶阀 | 蝶阀; D341X-10Q DN400 ;结构类型:中心垂直板;公称直径(mm):400;公称压力(Mpa):1;阀体材质:球墨铸铁·;传动方式:蜗轮; | 个 | 3
17 | A21100500172 | 蝶阀 | 蝶阀; D941X-10Q DN80 ;结构类型:中心垂直板;公称直径(mm):80;公称压力(Mpa):1;阀体材质:球墨铸铁;传动方式:电动; | 个 | 2
18 | A21100500173 | 蝶阀 | 蝶阀; D941X-10Q DN100 ;结构类型:中心垂直板;公称直径(mm):100;公称压力(Mpa):1;阀体材质:球墨铸铁;传动方式:电动; | 个 | 2
19 | A21100500192 | 蝶阀 | 蝶阀; D341X-10C/DN125 ;结构类型:中心垂直板;公称直径(mm):125;公称压力(Mpa):1;阀体材质:碳钢;传动方式:蜗轮; | 个 | 6
20 | A21100500195 | 蝶阀 | 蝶阀; D341X-10C DN600 ;结构类型:中心垂直板;公称直径(mm):600;公称压力(Mpa):1;阀体材质:碳钢;传动方式:蜗轮; | 个 | 5
21 | A21100500209 | 蝶阀 | 蝶阀; D343H-25 DN200 ;结构类型:三偏心;公称直径(mm):200;公称压力(Mpa):2.5;阀体材质:碳钢;传动方式:蜗轮; | 个 | 2
22 | A21100500210 | 蝶阀 | 蝶阀; D971X-10CDN500PN10 ;结构类型:蝶阀;公称直径(mm):500;公称压力(Mpa):1;阀体材质:碳钢;传动方式:电动;密封材质:橡胶;输送介质:水; | 个 | 2
23 | A21100500260 | 蝶阀 | 蝶阀; D943X-10C DN125 ;结构类型:三偏心;公称直径(mm):125;公称压力(Mpa):1;阀体材质:碳钢;传动方式:电动; | 个 | 4
24 | A21100500276 | 蝶阀 | 蝶阀; D343X-25 DN400 ;结构类型:三偏心;公称直径(mm):400;公称压力(Mpa):2.5;阀体材质:碳钢;传动方式:蜗轮; | 个 | 2
25 | A21100500284 | 蝶阀 | 蝶阀; D343X-16C DN200 ;结构类型:三偏心;公称直径(mm):200;公称压力(Mpa):1.6;阀体材质:碳钢;传动方式:蜗轮; | 个 | 1
26 | A21100500285 | 蝶阀 | 蝶阀; D343X-16C DN150 ;结构类型:三偏心;公称直径(mm):150;公称压力(Mpa):1.6;阀体材质:碳钢;传动方式:蜗轮; | 个 | 4
27 | A21100500292 | 蝶阀 | 蝶阀; D343X-10C DN300 ;结构类型:三偏心;公称直径(mm):300;公称压力(Mpa):1;阀体材质:碳钢;传动方式:蜗轮; | 个 | 2
28 | A21100500294 | 蝶阀 | 蝶阀; D343X-10C DN200 ;结构类型:三偏心;公称直径(mm):200;公称压力(Mpa):1;阀体材质:碳钢;传动方式:蜗轮; | 个 | 6
29 | A21100500295 | 蝶阀 | 蝶阀; D343X-10C DN150 ;结构类型:三偏心;公称直径(mm):150;公称压力(Mpa):1;阀体材质:碳钢;传动方式:蜗轮; | 个 | 5
30 | A21100500307 | 蝶阀 | 蝶阀; D341X-16C DN500 ;结构类型:中心垂直板;公称直径(mm):500;公称压力(Mpa):1.6;阀体材质:碳钢;传动方式:蜗轮; | 个 | 5
31 | A21100500310 | 蝶阀 | 蝶阀; D341X-16C DN200 ;结构类型:中心垂直板;公称直径(mm):200;公称压力(Mpa):1.6;阀体材质:碳钢;传动方式:蜗轮; | 个 | 12
32 | A21100500323 | 蝶阀 | 蝶阀; D341X-10C DN300 ;结构类型:中心垂直板;公称直径(mm):300;公称压力(Mpa):1;阀体材质:碳钢;传动方式:蜗轮; | 个 | 7
33 | A21100500326 | 蝶阀 | 蝶阀; D341X-10C/DN200 ;结构类型:中心垂直板;公称直径(mm):200;公称压力(Mpa):1;阀体材质:碳钢;传动方式:蜗轮; | 个 | 6
34 | A21100500378 | 蝶阀 | 蝶阀; D942H-16C DN100 ;结构类型:双偏心;公称直径(mm):100;公称压力(Mpa):1.6;阀体材质:碳钢;传动方式:电动; | 个 | 2
35 | A21100500379 | 蝶阀 | 蝶阀; D341Y-10C DN250 ;结构类型:中心垂直板;公称直径(mm):250;公称压力(Mpa):1;阀体材质:碳钢;传动方式:蜗轮; | 个 | 1
36 | A21100500380 | 蝶阀 | 蝶阀; D341Y-10C DN300 ;结构类型:中心垂直板;公称直径(mm):300;公称压力(Mpa):1;阀体材质:碳钢;传动方式:蜗轮; | 个 | 2
37 | A21100500431 | 蝶阀 | 蝶阀; D971X-10CDN400PN10 ;结构类型:蝶阀;公称直径(mm):400;公称压力(Mpa):1;阀体材质:碳钢;传动方式:电动;输送介质:水; | 个 | 8
38 | A21100500441 | 碟阀 | 碟阀; D71X-16P DN80 ;结构类型:中线型;公称直径(mm):80;公称压力(Mpa):1.6;阀体材质:不锈钢304;传动方式:手动; | 个 | 50
39 | A21100500552 | 蝶阀 | 蝶阀; D641X-16C DN150 ;结构类型:中心垂直板;公称直径(mm):150;公称压力(Mpa):1.6;阀体材质:碳钢;传动方式:气动; | 个 | 10
40 | A21100500553 | 蝶阀 | 蝶阀; D941X-10C DN300 ;结构类型:中心垂直板;公称直径(mm):300;公称压力(Mpa):1;阀体材质:碳钢;传动方式:电动; | 个 | 2
41 | A21100500554 | 蝶阀 | 蝶阀; D941X-16C DN300 ;结构类型:中心垂直板;公称直径(mm):300;公称压力(Mpa):1.6;阀体材质:碳钢;传动方式:电动; | 个 | 14
42 | A21100500643 | 蝶阀 | 蝶阀; D371X-16QDN100 ;结构类型:中线型;公称直径(mm):100;公称压力(Mpa):1.6;阀体材质:球墨铸铁;传动方式:涡轮; | 个 | 8
43 | A21100500646 | 蝶阀 | 蝶阀; D971X-10DN125 ;结构类型:中线型;公称直径(mm):125;公称压力(Mpa):1.0;阀体材质:铸钢;传动方式:电动; | 个 | 4
44 | A21100500651 | 蝶阀 | 蝶阀; XD37A1X3-16CDN80 ;结构类型:垂直板式;公称直径(mm):80;公称压力(Mpa):1.6;阀体材质:铸钢;传动方式:涡轮; | 个 | 20
45 | A21100500675 | 蝶阀 | 蝶阀; D71X-10QDN125 ;结构类型:中线型;公称直径(mm):125;公称压力(Mpa):1.0;阀体材质:球墨铸铁;传动方式:手动; | 个 | 10
46 | A21100500690 | 蝶阀 | 蝶阀; D341X-16CDN450 ;结构类型:中心垂直板;公称直径(mm):450;公称压力(Mpa):1.6;阀体材质:WCB;传动方式:蜗轮; | 个 | 5
47 | A21100500700 | 蝶阀 | 蝶阀; D371X-16CDN300 ;结构类型:中线型;公称直径(mm):300;公称压力(Mpa):1.6;阀体材质:铸钢;传动方式:涡轮; | 个 | 5
48 | A21100500702 | 蝶阀 | 蝶阀; D371X-16CDN400 ;结构类型:中线型;公称直径(mm):400;公称压力(Mpa):1.6;阀体材质:铸钢;传动方式:涡轮; | 个 | 1
49 | A21100500713 | 蝶阀 | 蝶阀; D971F-16CDN250 ;结构类型:中线型;公称直径(mm):250;公称压力(Mpa):1.6;阀体材质:铸钢;传动方式:电动; | 个 | 2
50 | A21100500716 | 蝶阀 | 蝶阀; D971X-10CDN300 ;结构类型:中线型;公称直径(mm):300;公称压力(Mpa):1.0;阀体材质:铸钢;传动方式:电动; | 个 | 8
51 | A21100500770 | 蝶阀 | 蝶阀; D371F-16PDN125 ;结构类型:中线型;公称直径(mm):125;公称压力(Mpa):1.6;阀体材质:不锈钢304;传动方式:涡轮 ; | 个 | 20
52 | A21100500772 | 蝶阀 | 蝶阀; D371F-16PDN150 ;结构类型:中线型;公称直径(mm):150;公称压力(Mpa):1.6;阀体材质:不锈钢304;传动方式:涡轮; | 个 | 24
53 | A21100500778 | 蝶阀 | 蝶阀; D371F-16PDN200 ;结构类型:中线型;公称直径(mm):200;公称压力(Mpa):1.6;阀体材质:不锈钢304;传动方式:涡轮; | 个 | 10
54 | A21100500782 | 蝶阀 | 蝶阀; D71X-16PDN50 ;结构类型:中线型;公称直径(mm):50;公称压力(Mpa):1.6;阀体材质:不锈钢304;传动方式:手动; | 个 | 9
55 | A21100500791 | 蝶阀 | 蝶阀; D671X-16PDN65 ;结构类型:中线型;公称直径(mm):65;公称压力(Mpa):1.6;阀体材质:不锈钢304;传动方式:气动; | 个 | 4
56 | A21100500842 | 蝶阀 | 蝶阀; D67A1X5-16CB3DN65 ;结构类型:中线型;公称直径(mm):65;公称压力(Mpa):1.6;阀体材质:碳钢;传动方式:气动; | 个 | 1
57 | A21100500897 | 蝶阀 | 蝶阀; D341X-16P,DN300,PN16, ;结构类型:中心垂直板;公称直径(mm):300;公称压力(Mpa):1.6;阀体材质:不锈钢;传动方式:蜗轮; | 个 | 6
58 | A21100500905 | 蝶阀 | 蝶阀; D671X-16PDN100 ;结构类型:中线型;公称直径(mm):100;公称压力(Mpa):1.6;阀体材质:不锈钢304;传动方式:气动; | 个 | 1
59 | A21100500907 | 蝶阀 | 蝶阀; D671X-16PDN125 ;结构类型:中线型;公称直径(mm):125;公称压力(Mpa):1.6;阀体材质:不锈钢304;传动方式:气动; | 个 | 7
60 | A21100500910 | 蝶阀 | 蝶阀; D671X-16PDN150 ;结构类型:中线型;公称直径(mm):150;公称压力(Mpa):1.6;阀体材质:不锈钢304;传动方式:气动; | 个 | 7
61 | A21100500913 | 蝶阀 | 蝶阀; D671X-16PDN200 ;结构类型:中线型;公称直径(mm):200;公称压力(Mpa):1.6;阀体材质:不锈钢304;传动方式:气动; | 个 | 7
62 | A21100500925 | 蝶阀 | 蝶阀; D373W-10RL,DN250 ;结构类型:三偏心型;公称直径(mm):250;公称压力(Mpa):1;阀体材质:不锈钢316;传动方式:涡轮传动; | 个 | 10
63 | A21100500927 | 蝶阀 | 蝶阀; D373W-10RL,DN300 ;结构类型:三偏心型;公称直径(mm):300;公称压力(Mpa):1;阀体材质:不锈钢316;传动方式:涡轮传动; | 个 | 6
64 | A21100500944 | 蝶阀 | 蝶阀; D341X-16P,DN100 ;结构类型:中心垂直板;公称直径(mm):100;公称压力(Mpa):1.6;阀体材质:不锈钢;传动方式:蜗轮; | 个 | 43
65 | A21100500952 | 蝶阀 | 蝶阀; D341H-16P/DN250 ;结构类型:中心垂直板;公称直径(mm):250;公称压力(Mpa):1.6;阀体材质:不锈钢;传动方式:蜗轮; | 个 | 4
66 | A21100500953 | 蝶阀 | 蝶阀; D341H-16P/DN300 ;结构类型:中心垂直板;公称直径(mm):300;公称压力(Mpa):1.6;阀体材质:不锈钢;传动方式:蜗轮; | 个 | 10
67 | A21100500997 | 蝶阀 | 蝶阀; D341X-16P,DN250 ;结构类型:中心垂直板;公称直径(mm):250;公称压力(Mpa):1.6;阀体材质:不锈钢;传动方式:蜗轮; | 个 | 10
68 | A21100501016 | 蝶阀 | 蝶阀; D341X-16P,DN200 ;结构类型:中心垂直板;公称直径(mm):200;公称压力(Mpa):1.6;阀体材质:不锈钢;传动方式:蜗轮; | 个 | 4
69 | A21100501033 | 蝶阀 | 蝶阀; D373H-25CDN200 ;结构类型:三偏心;公称直径(mm):200;公称压力(Mpa):2.5;阀体材质:铸钢;传动方式:涡轮; | 个 | 4
70 | A21100501066 | 蝶阀 | 蝶阀; D941Y-10C,DN250 ;结构类型:中心垂直板;公称直径(mm):250;公称压力(Mpa):1;阀体材质:碳钢;传动方式:电动; | 个 | 2
71 | A21100501072 | 蝶阀 | 蝶阀; D341H-25P,DN250,PN25 ;结构类型:中心垂直板;公称直径(mm):250;公称压力(Mpa):2.5;阀体材质:不锈钢;传动方式:蜗轮; | 个 | 8
72 | A21100501073 | 蝶阀 | 蝶阀; D341H-16P/DN500,PN16 ;结构类型:中心垂直板;公称直径(mm):500;公称压力(Mpa):1.6;阀体材质:不锈钢;传动方式:蜗轮; | 个 | 2
73 | A21100501094 | 蝶阀 | 蝶阀; D371X-16PDN65 ;结构类型:中线型;公称直径(mm):65;公称压力(Mpa):1.6;阀体材质:不锈钢304;传动方式:涡轮; | 个 | 11
74 | A21100501095 | 蝶阀 | 蝶阀; D371X-16PDN80 ;结构类型:中线型;公称直径(mm):80;公称压力(Mpa):1.6;阀体材质:不锈钢304;传动方式:涡轮; | 个 | 16
75 | A21100501098 | 蝶阀 | 蝶阀; D371X-16PDN100 ;结构类型:中线型;公称直径(mm):100;公称压力(Mpa):1.6;阀体材质:不锈钢304;传动方式:涡轮; | 个 | 15
76 | A21100501099 | 蝶阀 | 蝶阀; D371X-16PDN50 ;结构类型:中线型;公称直径(mm):50;公称压力(Mpa):1.6;阀体材质:不锈钢304;传动方式:涡轮; | 个 | 5
77 | A21100501113 | 蝶阀 | 蝶阀; D371X1-16P ;结构类型:中线型;公称直径(mm):100;公称压力(Mpa):1.6;阀体材质:不锈钢304;传动方式:涡轮; | 个 | 30
78 | A21100501114 | 蝶阀 | 蝶阀; D371X1-16PDN125- ;结构类型:中线型;公称直径(mm):125;公称压力(Mpa):1.6;阀体材质:不锈钢304;传动方式:涡轮; | 个 | 30
79 | A21100501115 | 蝶阀 | 蝶阀; D371X1-16PDN150 ;结构类型:中线型;公称直径(mm):10;公称压力(Mpa):1.6;阀体材质:不锈钢304;传动方式:涡轮; | 个 | 30
80 | A21100501116 | 蝶阀 | 蝶阀; D371X1-16P ;结构类型:中线型;公称直径(mm):200;公称压力(Mpa):1.6;阀体材质:不锈钢304;传动方式:涡轮; | 个 | 30
81 | A21100501117 | 蝶阀 | 蝶阀; D371X1-16PDN250 ;结构类型:中线型;公称直径(mm):250;公称压力(Mpa):1.6;阀体材质:不锈钢304;传动方式:涡轮; | 个 | 30
82 | A21100501118 | 蝶阀 | 蝶阀; D371X1-16PDN300 ;结构类型:中线型;公称直径(mm):300;公称压力(Mpa):1.6;阀体材质:不锈钢304;传动方式:涡轮; | 个 | 15
83 | A21100501120 | 蝶阀 | 蝶阀; D371X1-16PDN350 ;结构类型:中线型;公称直径(mm):350;公称压力(Mpa):1.6;阀体材质:不锈钢304;传动方式:涡轮; | 个 | 10
84 | A21100501121 | 蝶阀 | 蝶阀; D371X1-16PDN400- ;结构类型:中线型;公称直径(mm):400;公称压力(Mpa):1.6;阀体材质:不锈钢304;传动方式:涡轮; | 个 | 10
85 | A21100501123 | 蝶阀 | 蝶阀; D71X1-16PDN125 ;结构类型:中线型;公称直径(mm):125;公称压力(Mpa):1.6;阀体材质:不锈钢304;传动方式:手动; | 个 | 30
86 | A21100501124 | 蝶阀 | 蝶阀; D71X1-16PDN150 ;结构类型:中线型;公称直径(mm):150;公称压力(Mpa):1.6;阀体材质:不锈钢304;传动方式:手动; | 个 | 30
87 | A21100501125 | 蝶阀 | 蝶阀; D71X1-16PDN200 ;结构类型:中线型;公称直径(mm):200;公称压力(Mpa):1.6;阀体材质:不锈钢304;传动方式:手动; | 个 | 30
88 | A21100501161 | 蝶阀 | 蝶阀; D941X-10C，DN450，PN10 ;结构类型:中心垂直板;公称直径(mm):450;公称压力(Mpa):1;阀体材质:碳钢;传动方式:电动; | 个 | 3
89 | A21100501167 | 蝶阀 | 蝶阀; D941X-10C，DN400，PN10 ;结构类型:中心垂直板;公称直径(mm):400;公称压力(Mpa):1;阀体材质:碳钢;传动方式:电动; | 个 | 5
90 | A21100501168 | 蝶阀 | 蝶阀; D941X-10C，DN100，PN10 ;结构类型:中心垂直板;公称直径(mm):100;公称压力(Mpa):1;阀体材质:碳钢;传动方式:电动; | 个 | 4
91 | A21100501251 | 蝶阀 | 蝶阀; D943Y-10C,DN700，PN10 ;结构类型:三偏心蝶阀;公称直径(mm):700;公称压力(Mpa):1.0;阀体材质:铸钢;传动方式:电动传动; | 个 | 2
92 | A21100501252 | 蝶阀 | 蝶阀; D943Y-10C-DN500 ;结构类型:三偏心蝶阀;公称直径(mm):500;公称压力(Mpa):1.0;阀体材质:铸钢;传动方式:电动传动; | 个 | 2
93 | A21100501296 | 蝶阀 | 蝶阀; D71X-16P，DN65 ;结构类型:中线型蝶阀;公称直径(mm):65;公称压力(Mpa):1.6;阀体材质:不锈钢304;传动方式:手动传动; | 个 | 36
94 | A21100501346 | 蝶阀 | 蝶阀; D341H-10C/DN300 ;结构类型:中线型蝶阀;公称直径(mm):300;公称压力(Mpa):1.0;阀体材质:铸钢;传动方式:涡轮传动; | 个 | 2
95 | A21100501389 | 蝶阀 | 蝶阀; D343H-10C/DN700 ;结构类型:三偏心;公称直径(mm):700;公称压力(Mpa):1;阀体材质:铸钢;传动方式:涡轮传动; | 个 | 1
96 | A21100501546 | 电动蝶阀 | 电动蝶阀; D941X-10CDN350PN10 ;结构类型:中心垂直板;公称直径(mm):350;公称压力(Mpa):1;阀体材质:WCB;传动方式:电动; | 个 | 6
97 | A21100501601 | 蝶阀 | 蝶阀; D71X-10CDN100 ;结构类型:中心密封;公称直径(mm):100;公称压力(Mpa):1;阀体材质:WCB;传动方式:手动;安装方式:对夹式;阀板材质:304不锈钢; | 个 | 4
98 | A21100501645 | 蝶阀 | 蝶阀; D341X-10C/DN450 ;结构类型:中心密封;公称直径(mm):450;公称压力(Mpa):1;阀体材质:WCB;传动方式:手动;安装方式:法兰式;阀板材质:304不锈钢; | 个 | 3
99 | A21100501729 | 蝶阀 | 蝶阀; D341X-10P.DN600.PN10 ;结构类型:法兰式;公称直径(mm):600;公称压力(Mpa):1.0;阀体材质:不锈钢;传动方式:手动，涡轮、蜗杆; | 个 | 1
100 | A21100501758 | 蝶阀 | 蝶阀; D971X-16CDN100 ;结构类型:对夹式;公称直径(mm):100;公称压力(Mpa):1.6;阀体材质:碳钢;传动方式:电动; | 个 | 2
101 | A21100501765 | 蝶阀 | 蝶阀; D371X-10P/DN200 ;结构类型:双偏心式;公称直径(mm):200;公称压力(Mpa):1;阀体材质:304;传动方式:手动; | 个 | 6
102 | A21100501787 | 电动蝶阀 | 电动蝶阀; D943H-10/DN500 ;结构类型:三偏心密封蝶阀;公称直径(mm):500;公称压力(Mpa):1;阀体材质:WCB;传动方式:电动; | 个 | 3
103 | A21100501803 | 对夹气动蝶阀 | 对夹气动蝶阀; D671X-16C-DN300 ;结构类型:中心密封蝶阀;公称直径(mm):300;公称压力(Mpa):1.6;阀体材质:WCB;传动方式:气动; | 个 | 4
104 | A21100501835 | 蝶阀 | 蝶阀; D71X-10CDN80 ;结构类型:中心对称;公称直径(mm):80;公称压力(Mpa):1.0;阀体材质:碳钢;传动方式:手动;安装方式: 对夹式;密封材质:橡胶; | 个 | 4
105 | A21100501838 | 蝶阀 | 蝶阀; D343H-10CDN500 ;结构类型:三偏心;公称直径(mm):500;公称压力(Mpa):1.0;阀体材质:碳钢;传动方式:蜗轮;安装方式: 法兰式;密封材质:铁基不锈钢; | 个 | 1
106 | A21100501864 | 蝶阀 | 蝶阀; D341X-10C/DN350 ;结构类型:中心对称;公称直径(mm):350;公称压力(Mpa):1.0;阀体材质:碳钢;传动方式:蜗轮;安装方式: 法兰式;密封材质:橡胶; | 个 | 2
107 | A21100501872 | 蝶阀 | 蝶阀; D341X-10C/DN250 ;结构类型:中心对称;公称直径(mm):250;公称压力(Mpa):1.0;阀体材质:碳钢;传动方式:蜗轮;安装方式: 法兰式;密封材质:橡胶; | 个 | 3
108 | A21100501916 | 蝶阀 | 蝶阀; D341X-10C/DN400 ;结构类型:中心对称;公称直径(mm):400;公称压力(Mpa):1.0;阀体材质:碳钢;传动方式:蜗轮;安装方式:法兰式;密封材质:橡胶; | 个 | 9
109 | A21100501928 | 蝶阀 | 蝶阀; D71H-16CDN40 ;结构类型:中心对称;公称直径(mm):40;公称压力(Mpa):1.6;阀体材质:碳钢;传动方式:手动;安装方式:对夹式;密封材质:铁基不锈钢; | 个 | 10
110 | A21100502254 | 蝶阀 | 蝶阀; D341X-10P/DN80 ;结构类型:中心对称机构;公称直径(mm):80;公称压力(Mpa):1;阀体材质:不锈钢;传动方式:手动;安装方式:双法兰; | 个 | 12
111 | A21100502391 | 蝶阀 | 蝶阀; D941H-16CDN125 ;结构类型:中心对称;公称直径(mm):125;公称压力(Mpa):1.6;阀体材质:碳钢;传动方式:电动;安装方式: 法兰式;密封材质:铁基不锈钢; | 个 | 4
112 | A21100502412 | 蝶阀 | 蝶阀; D343H-16P-DN300 ;结构类型:三偏心密封蝶阀;公称直径(mm):300;公称压力(Mpa):1.6;阀体材质:304;传动方式:手动; | 个 | 2
113 | A21100502416 | 蝶阀 | 蝶阀; D341H-10C/DN400 ;结构类型:中心密封蝶阀;公称直径(mm):400;公称压力(Mpa):1;阀体材质:WCB;传动方式:手动; | 个 | 2
114 | A21100502417 | 蝶阀 | 蝶阀; D343H-10P-DN150 ;结构类型:三偏心密封蝶阀;公称直径(mm):150;公称压力(Mpa):1;阀体材质:304;传动方式:手动; | 个 | 5
115 | A21100502514 | 电动蝶阀 | 电动蝶阀; D971X-16DN300 ;结构类型:中心对称;公称直径(mm):300;公称压力(Mpa):1.6;阀体材质:碳钢;传动方式:电动; | 个 | 7
116 | A21100502626 | 蝶阀 | 蝶阀; D943H-10C，DN200 ;结构类型:三偏心;公称直径(mm):200;公称压力(Mpa):1.0;阀体材质:铸钢;传动方式:电动; | 个 | 2
117 | A21100502653 | 蝶阀 | 蝶阀; D343H-16PDN700 ;结构类型:三偏心;公称直径(mm):700;公称压力(Mpa):1.6;阀体材质:不锈钢;传动方式:蜗轮; | 个 | 1
118 | A21100502678 | 蝶阀 | 蝶阀; D941X-16C,DN400,PN1.6Mpa ;结构类型:中心垂直板;公称直径(mm):400;公称压力(Mpa):1.6;阀体材质:碳钢;传动方式:电动; | 个 | 8
119 | A21100502994 | 蝶阀 | 蝶阀; D941X-16P-DN200 ;结构类型:中心密封蝶阀;公称直径(mm):200;公称压力(Mpa):1.6;阀体材质:304;传动方式:电动; | 个 | 11
120 | A21100503003 | 蝶阀 | 蝶阀; D343H-10C-DN600 ;结构类型:三偏心密封蝶阀;公称直径(mm):600;公称压力(Mpa):1;阀体材质:WCB;传动方式:手动; | 个 | 2
121 | A21100503012 | 蝶阀 | 蝶阀; D341H-25C-DN125 ;结构类型:中心密封蝶阀;公称直径(mm):125;公称压力(Mpa):2.5;阀体材质:WCB;传动方式:手动; | 个 | 3
122 | A21100503164 | 蝶阀 | 蝶阀; D943H-16C ;结构类型:三偏心硬密封;公称直径(mm):80;公称压力(Mpa):1.6;阀体材质:铸钢;传动方式:电动; | 个 | 2
123 | A21100503489 | 电动蝶阀 | 电动蝶阀; D943H-16C,DN450 ;结构类型:三偏心密封蝶阀;公称直径(mm):450;公称压力(Mpa):1.6;阀体材质:WCB;传动方式:电动; | 个 | 2
124 | A21100503568 | 蝶阀 | 蝶阀; D41H-16C，DN300 ;结构类型:中线型;公称直径(mm):300;公称压力(Mpa):1.6;阀体材质:碳钢 ;传动方式:手动 ; | 件 | 1
125 | A21100503569 | 蝶阀 | 蝶阀; D641W-10C,DN200 ;结构类型:中线型;公称直径(mm):200;公称压力(Mpa):1;阀体材质:碳钢;传动方式:气动; | 件 | 2
126 | A21100503570 | 蝶阀 | 蝶阀; D641W-10C,DN250 ;结构类型:中线型;公称直径(mm):250;公称压力(Mpa):1;阀体材质:碳钢 ;传动方式:气动 ; | 件 | 2
127 | A21100503574 | 电动蝶阀 | 电动蝶阀; D941X-10，DN100 ;结构类型: 法兰;公称直径(mm):100;公称压力(Mpa):1.0;阀体材质:WCB;传动方式:电动; | 个 | 17
128 | A21100503575 | 电动蝶阀 | 电动蝶阀; D941X-10，DN80 ;结构类型: 法兰;公称直径(mm):80;公称压力(Mpa):1.0;阀体材质:WCB;传动方式:电动; | 个 | 2
129 | A21100503616 | 蝶阀 | 蝶阀; D671X-16P,DN40 ;结构类型:对夹式;公称直径(mm):40;公称压力(Mpa):1.6;阀体材质:不锈钢304;传动方式:气动 ; | 件 | 11
130 | A21100503679 | 蝶阀 | 蝶阀; D343X-10P-DN350 ;结构类型: 法兰;公称直径(mm):350;公称压力(Mpa):1;阀体材质:304;传动方式:涡轮; | 件 | 4
131 | A21100503725 | 蝶阀 | 蝶阀; D71X-16C-DN50 ;结构类型:对夹式;公称直径(mm):50;公称压力(Mpa):1.6;阀体材质:碳钢;传动方式:手动; | 个 | 10
132 | A21100503777 | 蝶阀 | 蝶阀; D371X-16C-DN80 ;结构类型:中心对称;公称直径(mm):80;公称压力(Mpa):1.6;阀体材质:铸钢;传动方式:手动; | 件 | 20
133 | A21100503795 | 蝶阀 | 蝶阀; D971X-16C,DN500,PN16 ;结构类型:蝶阀;公称直径(mm):500;公称压力(Mpa):1.6;阀体材质:碳钢;传动方式:电动 380V; | 台 | 2
134 | A21100503869 | 蝶阀 | 蝶阀; D943X-6C,DN450,阀板材质304 ;结构类型:垂直板式;公称直径(mm):450;公称压力(Mpa):0.6;阀体材质:碳钢 ;传动方式:电动;安装方式: 法兰;密封材质:丁晴橡胶;阀板材质:304不锈钢; | 个 | 5
135 | A21100503870 | 蝶阀 | 蝶阀; D943X-6C,DN400,阀板材质304 ;结构类型:垂直板式;公称直径(mm):400;公称压力(Mpa):0.6;阀体材质:碳钢 ;传动方式:电动;安装方式: 法兰;密封材质:丁晴橡胶;阀板材质:304不锈钢; | 个 | 6
136 | A21100503871 | 蝶阀 | 蝶阀; D943X-6C,DN300,阀板材质304 ;结构类型:垂直板式;公称直径(mm):300;公称压力(Mpa):0.6;阀体材质:碳钢 ;传动方式:电动;安装方式: 法兰;密封材质:丁晴橡胶;阀板材质:304不锈钢; | 个 | 6
137 | A21100503872 | 蝶阀 | 蝶阀; D943X-6C,DN250,阀板材质304 ;结构类型:垂直板式;公称直径(mm):250;公称压力(Mpa):0.6;阀体材质:碳钢 ;传动方式:电动;安装方式: 法兰;密封材质:丁晴橡胶;阀板材质:304不锈钢; | 个 | 2
138 | A21100503915 | 蝶阀 | 蝶阀; D341X-6C/DN400 ;结构类型:法兰连接;公称直径(mm):400;公称压力(Mpa):0.6;阀体材质:WCB;传动方式:手动;介质温度范围(℃):150;安装方式:法兰连接，含配对法兰、紧固件及密封件; | 台 | 3
139 | A21100503932 | 蝶阀 | 蝶阀; D373Y-16PDN300 ;结构类型:三偏心密封型蝶阀;公称直径(mm):300;公称压力(Mpa):1.6;阀体材质:304;传动方式:蜗轮;安装方式:法兰连接，含配对法兰、紧固件及密封件; | 台 | 3
140 | A21100503933 | 蝶阀 | 蝶阀; D943H-10C,DN600 ;结构类型:三偏心金属硬密封;公称直径(mm):600;公称压力(Mpa):1;阀体材质:碳钢;传动方式:电动;安装方式:法兰连接，含配对法兰、紧固件及密封件; | 台 | 3
141 | A21100503995 | 蝶阀 | 蝶阀; D341X-16P,DN125 ;结构类型:中心垂直板;公称直径(mm):125;公称压力(Mpa):1.6;阀体材质:不锈钢;传动方式:蜗轮; | 个 | 5
142 | A21100504027 | 手动蝶阀 | 手动蝶阀; D341X-10C/DN900 ;结构类型:中心垂直板;公称直径(mm):900;公称压力(Mpa):1.0;阀体材质:碳钢;传动方式:手动; | 台 | 1
143 | A21100504031 | 手动蝶阀 | 手动蝶阀; D341X-16C/DN150 ;结构类型:中心垂直板;公称直径(mm):150;公称压力(Mpa):1.6;阀体材质:碳钢;传动方式:手动; | 台 | 4
144 | A21100504032 | 手动蝶阀 | 手动蝶阀; D341X-16C/DN300 ;结构类型:中心垂直板;公称直径(mm):300;公称压力(Mpa):1.6;阀体材质:碳钢;传动方式:手动; | 台 | 6
145 | A21100504033 | 手动蝶阀 | 手动蝶阀; D341X-16C/DN350 ;结构类型:中心垂直板;公称直径(mm):350;公称压力(Mpa):1.6;阀体材质:碳钢;传动方式:手动; | 台 | 4
146 | A21100504038 | 手动蝶阀 | 手动蝶阀; D341X-16C/DN80 ;结构类型:中心垂直板;公称直径(mm):80;公称压力(Mpa):1.6;阀体材质:碳钢;传动方式:手动; | 台 | 40
147 | A21100504051 | 手动蝶阀 | 手动蝶阀; D343P-2.5C/DN100 ;结构类型:三偏心;公称直径(mm):100;公称压力(Mpa):0.25;阀体材质:碳钢;传动方式:手动; | 台 | 20
148 | A21100504091 | 气动法兰蝶阀 | 气动法兰蝶阀; D641X-16C/DN80 ;结构类型:中心垂直板;公称直径(mm):80;公称压力(Mpa):1.6;阀体材质:碳钢;传动方式:气动; | 台 | 20
149 | A21100504092 | 气动蝶阀 | 气动蝶阀; D643F-16P/DN100 ;结构类型:三偏心;公称直径(mm):100;公称压力(Mpa):1.6;阀体材质:304不锈钢;传动方式:气动; | 台 | 3
150 | A21100504095 | 气动蝶阀 | 气动蝶阀; D643F-16P/DN250 ;结构类型:三偏心;公称直径(mm):250;公称压力(Mpa):1.6;阀体材质:304不锈钢;传动方式:气动; | 台 | 8
151 | A21100504110 | 气动对夹式蝶阀 | 气动对夹式蝶阀; D671X-16C/DN350 ;结构类型:中心垂直板;公称直径(mm):350;公称压力(Mpa):1.6;阀体材质:碳钢;传动方式:气动; | 台 | 1
152 | A21100504156 | 电动蝶阀 | 电动蝶阀; D941X-16C/DN150 ;结构类型:中心垂直板;公称直径(mm):150;公称压力(Mpa):1.6;阀体材质:碳钢;传动方式:电动; | 台 | 1
153 | A21100504254 | 手动蝶阀 | 手动蝶阀; D343H-10C/DN250 ;结构类型:三偏心;公称直径(mm):250;公称压力(Mpa):1;阀体材质:碳钢 ;传动方式:手动; | 台 | 2
154 | A21100504260 | 手动蝶阀 | 手动蝶阀; D343H-16C/DN700 ;结构类型:三偏心;公称直径(mm):700;公称压力(Mpa):1.6;阀体材质:碳钢 ;传动方式:手动; | 台 | 2
155 | A21100504287 | 手动蝶阀 | 手动蝶阀; D343H-16P/DN600 ;结构类型:三偏心;公称直径(mm):600;公称压力(Mpa):1.6;阀体材质:304不锈钢;传动方式:手动; | 台 | 2
156 | A21100504384 | 电动蝶阀 | 电动蝶阀; D943H-40C/DN50 ;结构类型:电动三偏心金属硬密封蝶阀;公称直径(mm):50;公称压力(Mpa):4;阀体材质:WCB;传动方式:电动+手动; | 台 | 1
157 | A21100504399 | 电动蝶阀 | 电动蝶阀; D941X-10C/DN250 ;结构类型:中心垂直板;公称直径(mm):250;公称压力(Mpa):1.0;阀体材质:碳钢 ;传动方式:电动; | 台 | 8
158 | A21100504501 | 蝶阀 | 蝶阀; D341X-16Q/DN400 ;结构类型:中心垂直板;公称直径(mm):400;公称压力(Mpa):1.6;阀体材质:球墨铸铁;传动方式:蜗轮;介质温度范围(℃):12;安装方式: 法兰; | 件 | 3
159 | A21101000090 | 电动球阀 | 电动球阀; Q941F-16PDN65 ;公称直径(mm):65;公称压力(Mpa):1.6;阀体质:不锈钢;输送介质:氮气;传动方式:电动; | 台 | 3
160 | A21101000113 | 球阀 | 球阀; Q21F-16P ;公称直径(mm):15;公称压力(Mpa):1.6;阀体质:304;输送介质:水、油、汽、酸、碱;传动方式:手动; | 个 | 50
161 | A21101000144 | 球阀 | 球阀; Q41F-10C，DN50 ;公称直径(mm):50;公称压力(Mpa):1;阀体质:铸钢;输送介质:水;传动方式:手动; | 只 | 22
162 | A21101000146 | 球阀 | 球阀; Q41F-10C，DN80 ;公称直径(mm):80;公称压力(Mpa):1;阀体质:铸钢;输送介质:水;传动方式:手动; | 只 | 10
163 | A21101000150 | 不锈钢球阀 | 不锈钢球阀; DN15 ;公称直径(mm):15;公称压力(Mpa):1.6;阀体质:不锈钢;输送介质:水;传动方式:手动; | 只 | 50
164 | A21101000151 | 不锈钢球阀 | 不锈钢球阀; DN20 ;公称直径(mm):20;公称压力(Mpa):1.6;阀体质:304;输送介质:水;传动方式:手动; | 只 | 50
165 | A21101000153 | 不锈钢球阀 | 不锈钢球阀; DN32 ;公称直径(mm):32;公称压力(Mpa):1.6;阀体质:304;输送介质:水;传动方式:手动; | 只 | 40
166 | A21101000156 | 不锈钢球阀 | 不锈钢球阀; DN50 ;公称直径(mm):50;公称压力(Mpa):2.5;阀体质:304;输送介质:水;传动方式:手动; | 只 | 30
167 | A21101000163 | 球阀 | 球阀; DN32 ;公称直径(mm):32;公称压力(Mpa):0.6;阀体质:铸铁;输送介质:气体;传动方式:手动; | 个 | 10
168 | A21101000305 | 球阀 | 球阀; Q11F-16 DN15 ;公称直径(mm):15;公称压力(Mpa):1.6;阀体质:铸钢;输送介质:水;传动方式:手动; | 件 | 50
169 | A21101000325 | 不锈钢球阀 | 不锈钢球阀; Q11F-16P DN50 ;公称直径(mm):50;公称压力(Mpa):1.6;阀体质:铬镍系不锈钢;输送介质:气体、液体;传动方式:直通式;密封材质:氟塑料;连接方式:内螺纹; | 个 | 80
170 | A21101000326 | 不锈钢球阀 | 不锈钢球阀; Q11F-16P DN40 ;公称直径(mm):40;公称压力(Mpa):1.6;阀体质:铬镍系不锈钢;输送介质:气体、液体;传动方式:直通式;密封材质:氟塑料;连接方式:内螺纹; | 个 | 80
171 | A21101000340 | 球阀 | 球阀; Q41F-16P DN80 ;公称直径(mm):80;公称压力(Mpa):1.6;阀体质:304;输送介质:水;传动方式:手动; | 只 | 64
172 | A21101000341 | 球阀 | 球阀; Q41F-16P DN50 ;公称直径(mm):50;公称压力(Mpa):1.6;阀体质:304;输送介质:水;传动方式:手动; | 只 | 74
173 | A21101000342 | 球阀 | 球阀; Q41F-16P DN65 ;公称直径(mm):65;公称压力(Mpa):1.6;阀体质:304;输送介质:水;传动方式:手动; | 只 | 40
174 | A21101000343 | 球阀 | 球阀; Q41F-16P DN100 ;公称直径(mm):100;公称压力(Mpa):1.6;阀体质:304;输送介质:水;传动方式:手动; | 只 | 30
175 | A21101000348 | 球阀 | 球阀; Q41F-16P DN32 ;公称直径(mm):32;公称压力(Mpa):1.6;阀体质:304;输送介质:水;传动方式:手动; | 只 | 18
176 | A21101000384 | 不锈钢球阀 | 不锈钢球阀; Q21-25P DN15 ;公称直径(mm):15;公称压力(Mpa):2.5;阀体质:不锈钢;输送介质:水、蒸汽;传动方式:手动;连接方式:螺纹; | 个 | 80
177 | A21101000522 | 球阀 | 球阀; Q947F-25DN150 ;公称直径(mm):150;公称压力(Mpa):2.5;阀体质:碳钢;输送介质:水;传动方式:手动; | 件 | 4
178 | A21101000594 | 球阀 | 球阀; Q41F-16 DN40 ;公称直径(mm):40;公称压力(Mpa):1.6;阀体质:碳钢;输送介质:水;传动方式:手动; | 件 | 8
179 | A21101000599 | 球阀 | 球阀; Q41F-16 DN125 ;公称直径(mm):125;公称压力(Mpa):1.6;阀体质:碳钢;输送介质:水;传动方式:手动; | 件 | 13
180 | A21101000600 | 球阀 | 球阀; Q41F-16 DN100 ;公称直径(mm):100;公称压力(Mpa):1.6;阀体质:碳钢;输送介质:水;传动方式:手动; | 件 | 7
181 | A21101000669 | 球阀 | 球阀; Q41F-16C DN150 ;公称直径(mm):150;公称压力(Mpa):1.6;阀体质:碳钢;输送介质:水;传动方式:手动; | 件 | 6
182 | A21101000679 | 球阀 | 球阀; Q41F-16C DN50 ;公称直径(mm):50;公称压力(Mpa):1.6;阀体质:碳钢;输送介质:水;传动方式:手动; | 件 | 10
183 | A21101000680 | 球阀 | 球阀; Q41F-16C DN40 ;公称直径(mm):40;公称压力(Mpa):1.6;阀体质:碳钢;输送介质:水;传动方式:手动; | 件 | 20
184 | A21101000681 | 球阀 | 球阀; Q41F-16C DN32 ;公称直径(mm):32;公称压力(Mpa):1.6;阀体质:碳钢;输送介质:水;传动方式:手动; | 件 | 20
185 | A21101000682 | 球阀 | 球阀; Q41F-16C DN20 ;公称直径(mm):20;公称压力(Mpa):1.6;阀体质:碳钢;输送介质:水;传动方式:手动; | 件 | 20
186 | A21101000685 | 球阀 | 球阀; Q641F-16C DN150 ;公称直径(mm):150;公称压力(Mpa):1.6;阀体质:碳钢;输送介质:水;传动方式:手动; | 件 | 5
187 | A21101000774 | 球阀 | 球阀; Q41H-16C DN100 ;公称直径(mm):100;公称压力(Mpa):1.6;阀体质:碳钢;输送介质:水;传动方式:手动; | 件 | 20
188 | A21101000777 | 球阀 | 球阀; Q41H-16C DN65 ;公称直径(mm):65;公称压力(Mpa):1.6;阀体质:碳钢;输送介质:水;传动方式:手动; | 件 | 55
189 | A21101000785 | 球阀 | 球阀; Q41F-16P DN15 ;公称直径(mm):15;公称压力(Mpa):1.6;阀体质:304不锈钢;输送介质:水;传动方式:手动; | 件 | 10
190 | A21101000786 | 球阀 | 球阀; Q41F-16P DN20 ;公称直径(mm):20;公称压力(Mpa):1.6;阀体质:304不锈钢;输送介质:水;传动方式:手动; | 件 | 80
191 | A21101000787 | 球阀 | 球阀; Q41F-16P DN25 ;公称直径(mm):25;公称压力(Mpa):1.6;阀体质:304不锈钢;输送介质:水;传动方式:手动; | 件 | 80
192 | A21101000789 | 球阀 | 球阀; Q41F-16P DN40 ;公称直径(mm):40;公称压力(Mpa):1.6;阀体质:304不锈钢;输送介质:水;传动方式:手动; | 件 | 50
193 | A21101000826 | 球阀 | 球阀; Q41F-25P DN25 ;公称直径(mm):25;公称压力(Mpa):2.5;阀体质:304不锈钢;输送介质:水;传动方式:手动; | 件 | 20
194 | A21101000829 | 球阀 | 球阀; Q41F-25P DN50 ;公称直径(mm):50;公称压力(Mpa):2.5;阀体质:304不锈钢;输送介质:水;传动方式:手动; | 件 | 20
195 | A21101000869 | 电动球阀 | 电动球阀; Q941F-25P DN50 380V ;公称直径(mm):58;公称压力(Mpa):2.5;阀体质:304不锈钢;输送介质:水;传动方式:电动; | 件 | 3
196 | A21101000885 | 球阀 | 球阀; Q341F-16RL DN150 ;公称直径(mm):150;公称压力(Mpa):1.6;阀体质:316L;输送介质:蒸汽;传动方式:手动; | 件 | 6
197 | A21101000888 | 球阀 | 球阀; Q41F-16RL DN50 ;公称直径(mm):50;公称压力(Mpa):1.6;阀体质:316L;输送介质:水;传动方式:气动; | 件 | 5
198 | A21101000913 | 球阀 | 球阀 ; Q11F-16C DN15 ;公称直径(mm):15;公称压力(Mpa):1.6;阀体质:碳钢;输送介质:水;传动方式:机械传动; | 件 | 90
199 | A21101000915 | 球阀 | 球阀 ; Q11F-16C DN25 ;公称直径(mm):25;公称压力(Mpa):1.6;阀体质:碳钢;输送介质:水;传动方式:机械传动; | 件 | 20
200 | A21101000917 | 球阀 | 球阀 ; Q11F-16C DN40 ;公称直径(mm):40;公称压力(Mpa):1.6;阀体质:碳钢;输送介质:水;传动方式:机械传动; | 件 | 20
201 | A21101000932 | 球阀 | 球阀 ; Q11F-10P DN25 ;公称直径(mm):25;公称压力(Mpa):1.0;阀体质:不锈钢;输送介质:水;传动方式:机械传动; | 件 | 85
202 | A21101000973 | 球阀 | 球阀; Q21F-16CDN20 ;公称直径(mm):20;公称压力(Mpa):1.6;阀体质:碳钢;输送介质:液体气体;传动方式:机械传动; | 件 | 20
203 | A21101000987 | 不锈钢球阀 | 不锈钢球阀; Q11F-16P-DN10 ;公称直径(mm):10;公称压力(Mpa):1.6;阀体质:不锈钢;输送介质:气体、液体;传动方式:手动; | 个 | 100
204 | A21101001053 | 球阀 | 球阀; Q11F-16P-DN15 ;公称直径(mm):15;公称压力(Mpa):1.6;阀体质:不锈钢304;输送介质:腐蚀性介质;传动方式:手动传动; | 个 | 100
205 | A21101001060 | 球阀 | 球阀; Q11F-16P-DN32 ;公称直径(mm):32;公称压力(Mpa):1.6;阀体质:不锈钢304;输送介质:腐蚀性介质;传动方式:手动传动; | 个 | 40
206 | A21101001072 | 球阀 | 球阀; Q11F-16P-DN25 ;公称直径(mm):25;公称压力(Mpa):1.6;阀体质:不锈钢304;输送介质:水、空气、氨气、油;传动方式:手动传动; | 个 | 120
207 | A21101001089 | 球阀 | 球阀; Q11F-16P-DN8 ;公称直径(mm):8;公称压力(Mpa):1.6;阀体质:不锈钢304;输送介质:水、空气、氨气、油;传动方式:手动传动; | 个 | 60
208 | A21101001303 | 不锈钢球阀 | 不锈钢球阀; Q21-25PDN20 ;公称直径(mm):20;公称压力(Mpa):2.5;阀体质:不锈钢;输送介质:水、蒸汽;传动方式:手动;连接方式:螺纹; | 个 | 10
209 | A21101001425 | 不锈钢球阀 | 不锈钢球阀; Q11F-25P，DN25 ;公称直径(mm):25;公称压力(Mpa):2.5;阀体质:不锈钢;输送介质:水/气;传动方式:手动;连接方式:螺纹连接; | 件 | 90
210 | A21101001569 | 球阀 | 球阀; Q41F-16CDN100 ;公称直径(mm):100;公称压力(Mpa):1.6;阀体质:碳钢;输送介质:水、气;传动方式:手动;密封材质:氟塑料;连接方式:法兰式; | 台 | 2
211 | A21101001588 | 球阀 | 球阀; Q41F-10UDN65 ;公称直径(mm):65;公称压力(Mpa):1;阀体质:UPVC;输送介质:水;传动方式:手动; | 个 | 5
212 | A21101001589 | 球阀 | 球阀; Q41F-10UDN80 ;公称直径(mm):80;公称压力(Mpa):1;阀体质:UPVC;输送介质:水;传动方式:手动; | 个 | 5
213 | A21101001602 | 球阀 | 球阀; Q641F-16CDN25 ;公称直径(mm):25;公称压力(Mpa):1.6;阀体质:碳钢;输送介质:水、气;传动方式:气动;密封材质:氟塑料;连接方式:法兰式; | 台 | 2
214 | A21101001647 | 球阀 | 球阀; Q11F-10PDN10 ;公称直径(mm):10;公称压力(Mpa):1.0;阀体质:铬镍系不锈钢;输送介质:水、气;传动方式:手动;密封材质:氟塑料;连接方式:内螺纹; | 台 | 30
215 | A21101001670 | 球阀 | 球阀; Q41F-40PDN25 ;公称直径(mm):25;公称压力(Mpa):4;阀体质:304;输送介质:水;传动方式:手动; | 个 | 100
216 | A21101001735 | 球阀 | 球阀; Q41F-25P-DN20 ;公称直径(mm):20;公称压力(Mpa):2.5;阀体质:304;输送介质:水;传动方式:手动传动; | 台 | 10
217 | A21101001742 | 球阀 | 球阀; Q41F-25P-DN80 ;公称直径(mm):80;公称压力(Mpa):2.5;阀体质:304;输送介质:水;传动方式:手动传动; | 台 | 16
218 | A21101001747 | 球阀 | 球阀; Q11F-25P-DN15 ;公称直径(mm):15;公称压力(Mpa):2.5;阀体质:304;输送介质:水;传动方式:手动传动; | 台 | 30
219 | A21101001764 | 球阀 | 球阀; Q11F-16PDN65 ;公称直径(mm):65;公称压力(Mpa):1.6;阀体质:304不锈钢;输送介质:水;传动方式:手动; | 个 | 15
220 | A21101001773 | 球阀 | 球阀; Q41F-64PDN50 ;公称直径(mm):50;公称压力(Mpa):6.4;阀体质:304;输送介质:水;传动方式:手动; | 个 | 7
221 | A21101001866 | 不锈钢球阀 | 不锈钢球阀; Q11F-16P-DN20 ;公称直径(mm):20;公称压力(Mpa):1.6;阀体质:不锈钢;输送介质:水、蒸汽;传动方式:手动; | 个 | 100
222 | A21101001882 | 气动球阀 | 气动球阀; Q611F-16P，DN25 ;公称直径(mm):25;公称压力(Mpa):1.6;阀体质:不锈钢;输送介质:水;传动方式:气动; | 个 | 2
223 | A21101001883 | 气动球阀 | 气动球阀; Q611F-16P，DN50 ;公称直径(mm):50;公称压力(Mpa):1.6;阀体质:不锈钢;输送介质:水;传动方式:气动; | 个 | 2
224 | A21101001955 | 球阀 | 球阀; Q641F-16C ;公称直径(mm):125;公称压力(Mpa):1.6;阀体质:WCB;输送介质:普通气体;传动方式:气动; | 个 | 5
225 | A21101002009 | 球阀 | 球阀; Q61F-16PDN15 ;公称直径(mm):15;公称压力(Mpa):1.5;阀体质:不锈钢;输送介质:水;传动方式:气动; | 件 | 15
226 | A21101002010 | 球阀 | 球阀; Q61F-16PDN20 ;公称直径(mm):20;公称压力(Mpa):1.6;阀体质:不锈钢;输送介质:水;传动方式:气动; | 件 | 15
227 | A21101002119 | 球阀 | 球阀; Q41F-25-DN250 ;公称直径(mm):250;公称压力(Mpa):2.5;阀体质:碳钢;输送介质:水;传动方式:手动; | 件 | 4
228 | A21101002166 | 球阀 | 球阀; Q941F-16P，220V ;公称直径(mm):15;公称压力(Mpa):1.6;阀体质:304;输送介质:氮气;传动方式:电动; | 件 | 4
229 | A21101002214 | 球阀 | 球阀; Q41H-16CDN32 ;公称直径(mm):32;公称压力(Mpa):1.6;阀体材质:WCB;输送介质:水、空气、氨气、油;传动方式:阀柄;球材质:316L不锈钢;介质温度(℃):425; | 件 | 30
230 | A21101002243 | 气动球阀 | 气动球阀; Q611F-16P3,DN25 ;公称直径(mm):25;公称压力(Mpa):1.6;阀体材质:304;输送介质:水，压缩空气等;传动方式:气动; | 件 | 1
231 | A21101002338 | 气动球阀 | 气动球阀; Q641H-16C ;公称直径(mm):50;公称压力(Mpa):1.6;阀体材质:WCB;输送介质:氮气;传动方式:气动; | 件 | 1
232 | A21101002360 | 气动球阀 | 气动球阀; Q641F-16C,DN80 ;公称直径(mm):80;公称压力(Mpa):1.6;阀体材质:碳钢;输送介质:水，压缩空气等;传动方式:气动;压力等级(Mpa):1.6;球材质: 不锈钢;连接方式: 法兰; | 台 | 2
233 | A21101002458 | 球阀 | 球阀; Q11F-16P/DN10 ;公称直径(mm):10;公称压力(Mpa):1.6;阀体材质:不锈钢304;输送介质:水;传动方式:手动; | 台 | 20
234 | A21101002689 | 气动球阀 | 气动球阀; Q647H-16C,DN100 ;公称直径(mm):100;公称压力(Mpa):1.6;阀体材质:碳钢;输送介质:除尘灰;传动方式:气动; | 台 | 2
235 | A21101500065 | 闸阀 | 闸阀; Z41H-10C ;公称直径(mm):25;公称压力(Mpa):1.0;阀体材质:WCB;输送介质:水;传动方式:手动;连接方式:法兰; | 个 | 4
236 | A21101500067 | 闸阀 | 闸阀; Z41H-10C ;公称直径(mm):40;公称压力(Mpa):1.0;阀体材质:WCB;输送介质:水;传动方式:手动;连接方式:法兰; | 个 | 24
237 | A21101500123 | 闸阀 | 闸阀; Z941H-25 ;公称直径(mm):350;公称压力(Mpa):2.5;阀体材质:WCB;输送介质:蒸汽;传动方式:电动; | 个 | 3
238 | A21101500225 | 闸阀 | 闸阀; Z41H-10P ;公称直径(mm):65;公称压力(Mpa):1.0;阀体材质:304;输送介质:水;传动方式:手动;连接方式:法兰; | 个 | 10
239 | A21101500344 | 闸阀 | 闸阀; Z41H-16C DN65 ;公称直径(mm):65;公称压力(Mpa):1.6;阀体材质:WCB;输送介质:水、普通气体;传动方式:手动; | 个 | 5
240 | A21101500345 | 闸阀 | 闸阀; Z41H-16C DN80 ;公称直径(mm):80;公称压力(Mpa):1.6;阀体材质:WCB;输送介质:水、普通气体;传动方式:手动; | 个 | 9
241 | A21101500347 | 闸阀 | 闸阀; Z41H-16C DN200 ;公称直径(mm):200;公称压力(Mpa):1.6;阀体材质:WCB;输送介质:水/普通气体;传动方式:手动; | 个 | 3
242 | A21101500348 | 闸阀 | 闸阀; Z41H-16C DN250 ;公称直径(mm):250;公称压力(Mpa):1.6;阀体材质:WCB;输送介质:水/普通气体;传动方式:手动; | 个 | 2
243 | A21101500360 | 闸阀 | 闸阀; Z41H-10C DN200 ;公称直径(mm):200;公称压力(Mpa):1;阀体材质:WCB;输送介质:水/普通气体;传动方式:手动; | 个 | 4
244 | A21101500424 | 不锈钢闸阀 | 不锈钢闸阀; Z41W-16P-DN150 ;公称直径(mm):150;公称压力(Mpa):1.6;阀体材质:铬镍系不锈钢;输送介质:液体、气体;传动方式:手动; | 个 | 18
245 | A21101500427 | 不锈钢闸阀 | 不锈钢闸阀; Z41W-16P-DN50 ;公称直径(mm):50;公称压力(Mpa):1.6;阀体材质:铬镍系不锈钢;输送介质:液体、气体;传动方式:手动; | 个 | 14
246 | A21101500429 | 闸阀 | 闸阀; Z41H-25C DN200 ;公称直径(mm):200;公称压力(Mpa):2.5;阀体材质:碳钢;输送介质:液体、气体;传动方式:手动; | 个 | 2
247 | A21101500448 | 闸阀 | 闸阀; Z41H-25C ;公称直径(mm):150;公称压力(Mpa):2.5;阀体材质:WCB;输送介质:水;传动方式:手动; | 只 | 2
248 | A21101500449 | 闸阀 | 闸阀; Z41H-25C ;公称直径(mm):200;公称压力(Mpa):2.5;阀体材质:WCB;输送介质:水;传动方式:手动; | 只 | 2
249 | A21101500450 | 闸阀 | 闸阀; Z41H-40C ;公称直径(mm):25;公称压力(Mpa):4;阀体材质:WCB;输送介质:水;传动方式:手动; | 只 | 20
250 | A21101500564 | 闸阀 | 闸阀; Z41W-16PDN80 ;公称直径(mm):80;公称压力(Mpa):1.6;阀体材质:不锈钢;输送介质:水、气、油;传动方式:手动; | 个 | 10
251 | A21101500619 | 闸阀 | 闸阀; Z41W-16R/DN150 ;公称直径(mm):150;公称压力(Mpa):1.6;阀体材质:316;输送介质:水;传动方式:手动; | 个 | 6
252 | A21101500625 | 闸阀 | 闸阀; Z41W-16R/DN50 ;公称直径(mm):50;公称压力(Mpa):1.6;阀体材质:316;输送介质:水;传动方式:手动; | 个 | 20
253 | A21101500633 | 闸阀 | 闸阀; Z41W-10C/DN80 ;公称直径(mm):80;公称压力(Mpa):1.0;阀体材质:WCB;输送介质:水;传动方式:手动; | 个 | 4
254 | A21101500634 | 闸阀 | 闸阀; Z41H-25/DN80 ;公称直径(mm):80;公称压力(Mpa):2.5;阀体材质:WCB;输送介质:水;传动方式:手动; | 个 | 1
255 | A21101500635 | 闸阀 | 闸阀; Z41W-16R/DN200 ;公称直径(mm):200;公称压力(Mpa):1.6;阀体材质:316;输送介质:水;传动方式:手动; | 个 | 2
256 | A21101500639 | 闸阀 | 闸阀; Z41W-16R/DN100 ;公称直径(mm):100;公称压力(Mpa):1.6;阀体材质:316;输送介质:水;传动方式:手动; | 个 | 20
257 | A21101500640 | 闸阀 | 闸阀; Z41W-16R/DN125 ;公称直径(mm):125;公称压力(Mpa):1.6;阀体材质:316;输送介质:水;传动方式:手动; | 个 | 5
258 | A21101500642 | 闸阀 | 闸阀; Z41H-10C/DN50 ;公称直径(mm):50;公称压力(Mpa):1.0;阀体材质:WCB;输送介质:水;传动方式:手动; | 个 | 4
259 | A21101500660 | 闸阀 | 闸阀; Z41H-16C/DN100 ;公称直径(mm):100;公称压力(Mpa):1.6;阀体材质:WCB;输送介质:水;传动方式:手动; | 个 | 4
260 | A21101500684 | 闸阀 | 闸阀; Z941H-64/DN250 ;公称直径(mm):250;公称压力(Mpa):6.4;阀体材质:WCB;输送介质:蒸汽;传动方式:电动; | 个 | 2
261 | A21101500690 | 闸阀 | 闸阀; Z41W-16R/DN32 ;公称直径(mm):32;公称压力(Mpa):1.6;阀体材质:316;输送介质:水;传动方式:手动; | 个 | 20
262 | A21101500698 | 闸阀 | 闸阀; Z41H-16C/DN300 ;公称直径(mm):300;公称压力(Mpa):1.6;阀体材质:碳钢;输送介质:水汽油;传动方式:手动手轮;连接方式:法兰; | 件 | 5
263 | A21101500704 | 电动闸阀 | 电动闸阀; Z941H-25C/DN250 ;公称直径(mm):250;公称压力(Mpa):2.5;阀体材质:碳钢;输送介质:水汽油;传动方式:电动;连接方式:法兰; | 套 | 1
264 | A21101500707 | 闸阀 | 闸阀; Z41H-25C/DN250 ;公称直径(mm):250;公称压力(Mpa):2.5;阀体材质:WCB;输送介质:水;传动方式:手动; | 个 | 5
265 | A21101500708 | 闸阀 | 闸阀; Z41Y-16C/DN50 ;公称直径(mm):50;公称压力(Mpa):1.6;阀体材质:WCB;输送介质:水;传动方式:手动; | 个 | 2
266 | A21101500718 | 闸阀 | 闸阀; Z41H-25C/DN100 ;公称直径(mm):100;公称压力(Mpa):2.5;阀体材质:WCB;输送介质:水;传动方式:手动; | 个 | 4
267 | A21101500719 | 闸阀 | 闸阀; Z41H-10P/DN80 ;公称直径(mm):80;公称压力(Mpa):1.0;阀体材质:304;输送介质:水;传动方式:手动; | 个 | 50
268 | A21101500723 | 闸阀 | 闸阀; Z41W-16P，DN25 ;公称直径(mm):25;公称压力(Mpa):1.6;阀体材质:铬镍系不锈钢;输送介质:液体、气体;传动方式:手动; | 个 | 20
269 | A21101500743 | 闸阀 | 闸阀; Z41W-25P/DN80 ;公称直径(mm):80;公称压力(Mpa):2.5;阀体材质:304;输送介质:水;传动方式:手动; | 个 | 3
270 | A21101500744 | 闸阀 | 闸阀; Z40Y-16C/DN150 ;公称直径(mm):150;公称压力(Mpa):1.6;阀体材质:WCB;输送介质:水;传动方式:手动; | 个 | 4
271 | A21101500769 | 闸阀 | 闸阀; Z41W-16R/DN65 ;公称直径(mm):65;公称压力(Mpa):1.6;阀体材质:316;输送介质:水;传动方式:手动; | 个 | 4
272 | A21101500787 | 闸阀 | 闸阀; Z11W-16P/DN50 ;公称直径(mm):50;公称压力(Mpa):1.6;阀体材质:304;输送介质:水;传动方式:手动; | 个 | 10
273 | A21101500798 | 闸阀 | 闸阀; Z41H-40P/DN65 ;公称直径(mm):65;公称压力(Mpa):4.0;阀体材质:304;输送介质:水;传动方式:手动; | 个 | 4
274 | A21101500801 | 闸阀 | 闸阀; Z41H-16C，DN400 ;公称直径(mm):400;公称压力(Mpa):1.6;阀体材质:碳钢;输送介质:水;传动方式:正齿轮; | 件 | 5
275 | A21101500806 | 闸阀 | 闸阀; Z11W-16P/DN15 ;公称直径(mm):15;公称压力(Mpa):1.6;阀体材质:304;输送介质:水;传动方式:手动; | 个 | 30
276 | A21101500813 | 闸阀 | 闸阀; Z41H-10C，DN250 ;公称直径(mm):250;公称压力(Mpa):1.0;阀体材质:碳钢;输送介质:水;传动方式:正齿轮; | 件 | 8
277 | A21101500816 | 闸阀 | 闸阀; Z41H-16C，DN200 ;公称直径(mm):200;公称压力(Mpa):1.6;阀体材质:碳钢;输送介质:水;传动方式:正齿轮; | 件 | 5
278 | A21101500828 | 闸阀 | 闸阀; Z41H-64，DN200 ;公称直径(mm):200;公称压力(Mpa):6.4;阀体材质:碳钢;输送介质:水;传动方式:正齿轮; | 件 | 4
279 | A21101500829 | 闸阀 | 闸阀; Z41H-64，DN50 ;公称直径(mm):50;公称压力(Mpa):6.4;阀体材质:碳钢;输送介质:水;传动方式:正齿轮; | 件 | 4
280 | A21101500835 | 闸阀 | 闸阀; Z941H-16C，DN200 ;公称直径(mm):200;公称压力(Mpa):1.6;阀体材质:碳钢;输送介质:水;传动方式:电动; | 件 | 1
281 | A21101500838 | 闸阀 | 闸阀; Z941H-64，DN150 ;公称直径(mm):150;公称压力(Mpa):6.4;阀体材质:碳钢;输送介质:水;传动方式:正齿轮; | 件 | 1
282 | A21101500839 | 闸阀 | 闸阀; Z941H-64，DN200 ;公称直径(mm):200;公称压力(Mpa):6.4;阀体材质:碳钢;输送介质:水;传动方式:电动; | 件 | 2
283 | A21101500845 | 闸阀 | 闸阀; Z41H-25C/DN65 ;公称直径(mm):65;公称压力(Mpa):2.5;阀体材质:WCB;输送介质:水;传动方式:手动; | 个 | 1
284 | A21101500851 | 闸阀 | 闸阀; Z41H-10C/DN80 ;公称直径(mm):80;公称压力(Mpa):1.0;阀体材质:WCB;输送介质:水;传动方式:手动; | 个 | 3
285 | A21101500858 | 闸阀 | 闸阀; Z41W-10P/DN50 ;公称直径(mm):50;公称压力(Mpa):1.0;阀体材质:304;输送介质:水;传动方式:手动; | 个 | 10
286 | A21101500877 | 闸阀 | 闸阀; ZA40H-10C，DN400 ;公称直径(mm):400;公称压力(Mpa):1.0;阀体材质:碳钢;输送介质:水;传动方式:正齿轮; | 件 | 2
287 | A21101500885 | 闸阀 | 闸阀; Z41W-25P/DN125 ;公称直径(mm):125;公称压力(Mpa):2.5;阀体材质:304;输送介质:水;传动方式:手动; | 个 | 3
288 | A21101500925 | 闸阀 | 闸阀; Z41W-25P，DN65 ;公称直径(mm):65;公称压力(Mpa):2.5;阀体材质:P;输送介质:水汽;传动方式:手动; | 个 | 5
289 | A21101500941 | 闸阀 | 闸阀; Z41H-16CDN150 ;公称直径(mm):150;公称压力(Mpa):1.6;阀体材质:WCB;输送介质:水/蒸汽/气体;传动方式:手动; | 只 | 12
290 | A21101500946 | 闸阀 | 闸阀; DKZ41H-16CDN65 ;公称直径(mm):65;公称压力(Mpa):1.6;阀体材质:WCB;输送介质:水、汽;传动方式:手动;连接方式:法兰; | 个 | 5
291 | A21101500965 | 闸阀 | 闸阀; Z941H-100DN80 ;公称直径(mm):80;公称压力(Mpa):10;阀体材质:WCB;输送介质:蒸汽、水;传动方式:电动;密封材质:合金;连接方式:法兰; | 个 | 1
292 | A21101500975 | 手动闸阀 | 手动闸阀; Z41W-16P，DN125 ;公称直径(mm):125;公称压力(Mpa):1.6;阀体材质:不锈钢;输送介质:气体 水;传动方式:手动; | 件 | 5
293 | A21101500999 | 闸阀 | 闸阀; Z41H-40DN150 ;公称直径(mm):150;公称压力(Mpa):4.0;阀体材质:WCB;输送介质:水/蒸气;传动方式:手动; | 只 | 6
294 | A21101501009 | 闸阀 | 闸阀; Z11W-16P/DN25 ;公称直径(mm):25;公称压力(Mpa):1.6;阀体材质:304;输送介质:水;传动方式:手动; | 个 | 20
295 | A21101501051 | 闸阀 | 闸阀; Z41H-16C，DN250 ;公称直径(mm):250;公称压力(Mpa):1.6;阀体材质:碳钢;输送介质:水;传动方式:正齿轮; | 件 | 3
296 | A21101501057 | 闸阀 | 闸阀; Z644Y-10C，DN125 ;公称直径(mm):125;公称压力(Mpa):1.0;阀体材质:碳钢;输送介质:水;传动方式:气动; | 件 | 1
297 | A21101501067 | 闸阀 | 闸阀; Z41H-64，DN250 ;公称直径(mm):250;公称压力(Mpa):6.4;阀体材质:碳钢;输送介质:水;传动方式:手动; | 件 | 5
298 | A21101501068 | 闸阀 | 闸阀; Z41H-100，DN80 ;公称直径(mm):80;公称压力(Mpa):10.0;阀体材质:碳钢;输送介质:水;传动方式:手动; | 件 | 1
299 | A21101501073 | 闸阀 | 闸阀; Z41H-25，DN350 ;公称直径(mm):350;公称压力(Mpa):2.5;阀体材质:碳钢;输送介质:水;传动方式:手动; | 件 | 6
300 | A21101501171 | 闸阀 | 闸阀; Z941H-25C，DN400 ;公称直径(mm):400;公称压力(Mpa):2.5;阀体材质:碳钢;输送介质:水;传动方式:电动; | 件 | 1
301 | A21101501182 | 闸阀 | 闸阀; DN50，Z41H-16C，PN1.6 ;公称直径(mm):50;公称压力(Mpa):1.6;阀体材质:碳钢;输送介质:水;传动方式:手动; | 件 | 85
302 | A21101501239 | 闸阀 | 闸阀; Z41H-25/DN300 ;公称直径(mm):300;公称压力(Mpa):2.5;阀体材质:铸钢;输送介质:水;传动方式:手动; | 只 | 4
303 | A21101501342 | 气动双闸板闸阀 | 气动双闸板闸阀; Z644H-10C，DN125 ;公称直径(mm):125;公称压力(Mpa):1;阀体材质:碳钢;输送介质:粉料;传动方式:气动; | 个 | 2
304 | A21101501387 | 闸阀 | 闸阀; Z41W-16RL ;公称直径(mm):25;公称压力(Mpa):1.6;阀体材质:316L;输送介质:腐蚀性液体;传动方式:手动;连接方式:法兰; | 个 | 15
305 | A21101501441 | 闸阀 | 闸阀; Z41H-16P ;公称直径(mm):125;公称压力(Mpa):1.6;阀体材质:304;输送介质:腐蚀性液体;传动方式:手动;连接方式:法兰; | 个 | 5
306 | A21101501442 | 闸阀 | 闸阀; Z41H-16P ;公称直径(mm):150;公称压力(Mpa):1.6;阀体材质:304;输送介质:腐蚀性液体;传动方式:手动;连接方式:法兰; | 个 | 5
307 | A21101501884 | 闸阀 | 闸阀; Z41H-100 ;公称直径(mm):200;公称压力(Mpa):10;阀体材质:碳钢;输送介质:热水;传动方式:手动;介质温度(℃):252; | 台 | 4
308 | A21101501896 | 闸阀 | 闸阀; Z41X-16C-DN150 ;公称直径(mm):150;公称压力(Mpa):1.6;阀体材质:WCB;输送介质:水;传动方式:手动手轮; | 台 | 4
309 | A21101502000 | 闸阀 | 闸阀; Z41H-100P-DN150 ;公称直径(mm):150;公称压力(Mpa):10;阀体材质:304不锈钢;输送介质:水、蒸汽、油品等;传动方式:手动;介质温度(℃):425; | 件 | 3
310 | A21101502001 | 闸阀 | 闸阀; Z41H-16C-DN100 ;公称直径(mm):100;公称压力(Mpa):1.6;阀体材质:WCB;输送介质:水、蒸汽、油品等;传动方式:手动;介质温度(℃):425; | 件 | 5
311 | A21101502041 | 闸阀 | 闸阀; Z61H-16C，DN125 ;公称直径(mm):125;公称压力(Mpa):1.6;阀体材质:碳钢;输送介质:水、蒸汽;传动方式:手动;介质温度(℃):300;连接方式:焊接; | 台 | 1
312 | A21101502042 | 闸阀 | 闸阀; Z61H-16C，DN100 ;公称直径(mm):100;公称压力(Mpa):1.6;阀体材质:碳钢;输送介质:水、蒸汽;传动方式:手动;介质温度(℃):300;连接方式:焊接; | 台 | 1
313 | A21101502045 | 闸阀 | 闸阀; Z45X-10Q/DN200 ;公称直径(mm):200;公称压力(Mpa):1;阀体材质:球墨铸铁;输送介质:水;传动方式:手动丝杆;连接方式: 法兰; | 件 | 1
314 | A21101502052 | 闸阀 | 闸阀; Z45X-16Q/DN200 ;公称直径(mm):200;公称压力(Mpa):1.6;阀体材质:QT450;输送介质:水 ; | 件 | 2
315 | A21101502057 | 闸阀 | 闸阀; Z41H-64C/DN250 ;公称直径(mm):250;公称压力(Mpa):6.4;阀体材质:WCB;输送介质:气、水;传动方式:手动;压力等级(Mpa):6.4;球材质:铸钢;介质温度(℃):300;连接方式:法兰连接; | 件 | 3
316 | A21101502060 | 闸阀 | 闸阀; Z44H-100C/DN50 ;公称直径(mm):50;公称压力(Mpa):10;阀体材质:WCB;输送介质:热水;传动方式:手动;介质温度(℃):150;连接方式: 法兰; | 件 | 2
317 | A21101502062 | 闸阀 | 闸阀; Z41H-64C/DN350 ;公称直径(mm):350;公称压力(Mpa):6.4;阀体材质:碳钢;输送介质:水/蒸汽;传动方式:手动;介质温度(℃):425;连接方式: 法兰; | 件 | 2
318 | A21101502091 | 手动闸阀 | 手动闸阀; Z41H-25C/DN80 ;公称直径(mm):80;公称压力(Mpa):2.5;阀体材质:碳钢;输送介质:水/蒸汽;传动方式:手动; | 台 | 2
319 | A21101502124 | 闸阀 | 闸阀; Z941H-40C/DN250 ;公称直径(mm):250;公称压力(Mpa):4;阀体材质:碳钢;输送介质:水;传动方式:电动; | 台 | 1
320 | A21101502148 | 快速排污阀 | 快速排污阀; Z48H-100C/DN50 ;公称直径(mm):50;公称压力(Mpa):10;阀体材质:碳钢;输送介质:水/蒸汽;传动方式:手动;介质温度(℃):200; | 件 | 14
321 | A21101502171 | 闸阀 | 闸阀; Z41H-16RL/DN50 ;公称直径(mm):50;公称压力(Mpa):1.6;阀体材质:316L;输送介质:腐蚀性介质;传动方式:手动;球材质:不锈钢;介质温度(℃):80;连接方式: 法兰; | 个 | 5
322 | A21101502214 | 闸阀 | 闸阀; Z41H-16P,DN250 ;公称直径(mm):250;公称压力(Mpa):1.6;阀体材质:304不锈钢;输送介质:水、气、油;传动方式:螺杆; | 件 | 5
323 | A21101502259 | 闸阀 | 闸阀; Z644Y-10C/DN150 ;公称直径(mm):150;公称压力(Mpa):1;阀体材质:碳钢;输送介质:粉料;传动方式:气动; | 件 | 4
324 | A21102000124 | 止回阀 | 止回阀; H44T-10 DN125 ;公称直径(mm):125;公称压力(Mpa):1.0;阀体材质:WCB;输送介质:水;连接方式:法兰; | 个 | 2
325 | A21102000186 | 止回阀 | 止回阀; H71W-16P DN50 ;公称直径(mm):50;公称压力(Mpa):1.6;阀体材质:304;输送介质:水; | 个 | 10
326 | A21102000224 | 止回阀 | 止回阀; HH44H-10 DN250 ;公称直径(mm):250;公称压力(Mpa):1;阀体材质:铸铁;输送介质:蒸汽; | 台 | 4
327 | A21102000253 | 对夹式止回阀 | 对夹式止回阀; H72H-16C DN65 ;公称直径(mm):65;公称压力(Mpa):1.6;阀体材质:碳钢;输送介质:水; | 台 | 6
328 | A21102000255 | 对夹式止回阀 | 对夹式止回阀; H72W-16P DN100 ;公称直径(mm):100;公称压力(Mpa):1.6;阀体材质:304不锈钢;输送介质:蒸汽; | 台 | 6
329 | A21102000266 | 止回阀 | 止回阀; H44H-16CDN200 ;公称直径(mm):200;公称压力(Mpa):1.6;阀体材质:碳钢;输送介质:蒸汽; | 台 | 2
330 | A21102000269 | 止回阀 | 止回阀; H76H-16P DN150 ;公称直径(mm):150;公称压力(Mpa):1.6;阀体材质:304不锈钢;输送介质:蒸汽; | 台 | 3
331 | A21102000274 | 止回阀 | 止回阀; H41H-16C DN50 ;公称直径(mm):50;公称压力(Mpa):1.6;阀体材质:碳钢;输送介质:水; | 台 | 5
332 | A21102000284 | 止回阀 | 止回阀; H44H-10P DN150 ;公称直径(mm):150;公称压力(Mpa):1;阀体材质:304不锈钢;输送介质:水; | 台 | 2
333 | A21102000286 | 止回阀 | 止回阀; H44H-25C DN80 ;公称直径(mm):80;公称压力(Mpa):2.5;阀体材质:碳钢;输送介质:水; | 台 | 6
334 | A21102000292 | 止回阀 | 止回阀; H71H-16P DN65 ;公称直径(mm):65;公称压力(Mpa):1.6;阀体材质:304不锈钢;输送介质:水; | 台 | 5
335 | A21102000322 | 止回阀 | 止回阀; HDH48X-16，DN350 ;公称直径(mm):350;公称压力(Mpa):1.6;阀体材质:碳钢;输送介质:气; | 件 | 3
336 | A21102000323 | 止回阀 | 止回阀; HDH48X-10C，DN500 ;公称直径(mm):500;公称压力(Mpa):1;阀体材质:碳钢;输送介质:气; | 件 | 1
337 | A21102000342 | 止回阀 | 止回阀; HDH48X-16Q DN400 ;公称直径(mm):400;公称压力(Mpa):1.6;阀体材质:球墨铸铁;输送介质:气; | 件 | 1
338 | A21102000361 | 止回阀 | 止回阀; H44T-16 DN100 ;公称直径(mm):100;公称压力(Mpa):1.6;阀体材质:灰铸铁;输送介质:气; | 件 | 2
339 | A21102000370 | 止回阀 | 止回阀; H41H-40 DN100 ;公称直径(mm):100;公称压力(Mpa):4;阀体材质:灰铸铁;输送介质:气; | 件 | 2
340 | A21102000389 | 止回阀 | 止回阀; HDH48X-16CDN250 ;公称直径(mm):250;公称压力(Mpa):1.6;阀体材质:碳钢;输送介质:水; | 件 | 1
341 | A21102000390 | 止回阀 | 止回阀; HDH48X-16CDN200 ;公称直径(mm):200;公称压力(Mpa):1.6;阀体材质:碳钢;输送介质:水; | 件 | 10
342 | A21102000392 | 止回阀 | 止回阀; HDH48X-10CDN450 ;公称直径(mm):450;公称压力(Mpa):1;阀体材质:碳钢;输送介质:水; | 件 | 2
343 | A21102000414 | 止回阀 | 止回阀; H44H-16CDN40 ;公称直径(mm):40;公称压力(Mpa):1.6;阀体材质:碳钢;输送介质:水; | 件 | 5
344 | A21102000417 | 止回阀 | 止回阀; H44H-25CDN50 ;公称直径(mm):50;公称压力(Mpa):2.5;阀体材质:碳钢;输送介质:水; | 件 | 6
345 | A21102000418 | 止回阀 | 止回阀; H44H-25CDN40 ;公称直径(mm):40;公称压力(Mpa):2.5;阀体材质:碳钢;输送介质:水; | 件 | 20
346 | A21102000420 | 止回阀 | 止回阀; H44H-16CDN250 ;公称直径(mm):250;公称压力(Mpa):1.6;阀体材质:碳钢;输送介质:水; | 件 | 10
347 | A21102000429 | 止回阀 | 止回阀; HDH48X-10CDN300 ;公称直径(mm):300;公称压力(Mpa):1;阀体材质:碳钢;输送介质:水; | 件 | 1
348 | A21102000430 | 止回阀 | 止回阀; HDH48X-16CDN300 ;公称直径(mm):300;公称压力(Mpa):1.6;阀体材质:碳钢;输送介质:水; | 件 | 2
349 | A21102000522 | 止回阀 | 止回阀; H44H-100C，DN50 ;公称直径(mm):50;公称压力(Mpa):10;阀体材质:碳钢;输送介质:水; | 件 | 4
350 | A21102000536 | 止回阀 | 止回阀; H44H-25C，DN100 ;公称直径(mm):100;公称压力(Mpa):2.5;阀体材质:碳钢;输送介质:水; | 件 | 5
351 | A21102000537 | 止回阀 | 止回阀; JD745X-10P，DN300，材质要求：304 ;公称直径(mm):300;公称压力(Mpa):1;阀体材质:304不锈钢;输送介质:水; | 件 | 1
352 | A21102000539 | 止回阀 | 止回阀; H41H-16DN40 ;公称直径(mm):40;公称压力(Mpa):1.6;阀体材质:铸钢;输送介质:水、空气、油; | 个 | 6
353 | A21102000548 | 止回阀 | 止回阀; DH76X-16Q，DN250 ;公称直径(mm):250;公称压力(Mpa):1.6;阀体材质:球墨铸铁;输送介质:气; | 件 | 8
354 | A21102000552 | 止回阀 | 止回阀; H72H-16C，DN80 ;公称直径(mm):80;公称压力(Mpa):1.6;阀体材质:碳钢;输送介质:水; | 件 | 1
355 | A21102000564 | 止回阀 | 止回阀; H76H-16C，DN80 ;公称直径(mm):80;公称压力(Mpa):1.6;阀体材质:碳钢;输送介质:水; | 件 | 5
356 | A21102000566 | 止回阀 | 止回阀; H76H-16C，DN50 ;公称直径(mm):50;公称压力(Mpa):1.6;阀体材质:碳钢;输送介质:水; | 件 | 4
357 | A21102000570 | 止回阀 | 止回阀; H76H-16C，DN100 ;公称直径(mm):100;公称压力(Mpa):1.6;阀体材质:碳钢;输送介质:水; | 件 | 5
358 | A21102000575 | 止回阀 | 止回阀; H76H-10C，DN300 ;公称直径(mm):300;公称压力(Mpa):1;阀体材质:碳钢;输送介质:水; | 件 | 3
359 | A21102000582 | 止回阀 | 止回阀; H71H-16C，DN40 ;公称直径(mm):40;公称压力(Mpa):1.6;阀体材质:碳钢;输送介质:水; | 件 | 10
360 | A21102000588 | 止回阀 | 止回阀; H76H-16C，DN40 ;公称直径(mm):40;公称压力(Mpa):1.6;阀体材质:碳钢;输送介质:水; | 件 | 4
361 | A21102000589 | 止回阀 | 止回阀; H76H-40C，DN150 ;公称直径(mm):150;公称压力(Mpa):4;阀体材质:碳钢;输送介质:水; | 件 | 6
362 | A21102000590 | 止回阀 | 止回阀; H76H-40C，DN200 ;公称直径(mm):200;公称压力(Mpa):4;阀体材质:碳钢;输送介质:水; | 件 | 4
363 | A21102000594 | 止回阀 | 止回阀; H76H-40C，DN50 ;公称直径(mm):50;公称压力(Mpa):4;阀体材质:碳钢;输送介质:水; | 件 | 4
364 | A21102000709 | 止回阀 | 止回阀; H41H-25，DN125 ;公称直径(mm):125;公称压力(Mpa):2.5;阀体材质:灰铸铁;输送介质:气; | 件 | 2
365 | A21102000794 | 止回阀 | 止回阀; H76H-40C/DN200 ;公称直径(mm):200;公称压力(Mpa):4.0;阀体材质:碳钢;输送介质:水、蒸气;连接方式:对夹; | 套 | 6
366 | A21102000831 | 止回阀 | 止回阀; H44H-25/DN150 ;公称直径(mm):150;公称压力(Mpa):2.5;阀体材质:WCB;输送介质:水/蒸汽/气体/油品/; | 台 | 3
367 | A21102000837 | 止回阀 | 止回阀; H44H-16C，DN100 ;公称直径(mm):100;公称压力(Mpa):1.6;阀体材质:WCB;输送介质:水/蒸汽/气体/油品/; | 台 | 2
368 | A21102000850 | 止回阀 | 止回阀; HDH48X-16C/DN300 ;公称直径(mm):300;公称压力(Mpa):1.6;阀体材质:WCB;输送介质:水/气体/油品/; | 台 | 3
369 | A21102000862 | 止回阀 | 止回阀; H44H-16C/DN50 ;公称直径(mm):50;公称压力(Mpa):1.6;阀体材质:WCB ;输送介质:水; | 个 | 8
370 | A21102000894 | 止回阀 | 止回阀; H76X-16P-DN65 ;公称直径(mm):65;公称压力(Mpa):1.6;阀体材质:304不锈钢;输送介质:水;连接方式:对夹式; | 件 | 5
371 | A21102000897 | 止回阀 | 止回阀; HDH48X-16 ;公称直径(mm):350;公称压力(Mpa):1.6;阀体材质:QT450;输送介质:水;连接方式:法兰; | 个 | 1
372 | A21102000930 | 止回阀 | 止回阀; HDH48X-10C,DN50，PN10 ;公称直径(mm):50;公称压力(Mpa):1;阀体材质:碳钢;输送介质:污水; | 件 | 5
373 | A21102000983 | 止回阀 | 止回阀; H44H-16PDN100 ;公称直径(mm):100;公称压力(Mpa):1.6;阀体材质:不锈钢;输送介质:水; | 台 | 7
374 | A21102000986 | 止回阀 | 止回阀; H44H-16PDN150 ;公称直径(mm):100;公称压力(Mpa):1.6;阀体材质:不锈钢;输送介质:水; | 台 | 4
375 | A21102001178 | 止回阀 | 止回阀; HC41X-16P，DN100 ;公称直径(mm):100;公称压力(Mpa):1.6;阀体材质:不锈钢;输送介质:清水; | 个 | 2
376 | A21102001195 | 止回阀 | 止回阀; H42W-25P，DN65：PN25 ;公称直径(mm):65;公称压力(Mpa):2.5;阀体材质:304;输送介质:氮气; | 件 | 2
377 | A21102001196 | 止回阀 | 止回阀; H41F-16C，DN50 ;公称直径(mm):50;公称压力(Mpa):1.6;阀体材质:碳钢;输送介质:氮气; | 件 | 4
378 | A21102001208 | 止回阀 | 止回阀; H44H-100C ;公称直径(mm):200;公称压力(Mpa):10;阀体材质:碳钢;输送介质:热水;介质温度(℃):252; | 件 | 2
379 | A21102001239 | 止回阀 | 止回阀; H21W-25P ;公称直径(mm):15;公称压力(Mpa):2.5;阀体材质:304不锈钢;输送介质:水; | 件 | 6
380 | A21102001286 | 止回阀 | 止回阀; H41H-16CDN15 ;公称直径(mm):15;公称压力(Mpa):1.6;阀体材质:碳钢;输送介质:氮气;连接方式:法兰连接; | 个 | 4
381 | A21102001287 | 止回阀 | 止回阀; H72W-16PDN65 ;公称直径(mm):65;公称压力(Mpa):1.6;阀体材质:304不锈钢;输送介质:油;阀板材质:304不锈钢;连接方式: 对夹式; | 个 | 4
382 | A21102001290 | 旋启式止回阀 | 旋启式止回阀; H44W-16P,DN80 ;公称直径(mm):80;公称压力(Mpa):1.6;阀体材质: 不锈钢;输送介质:水/蒸汽; | 件 | 2
383 | A21102001324 | 止回阀 | 止回阀; H76H-10P,DN300 ;公称直径(mm):300;公称压力(Mpa):1;阀体材质:304不锈钢;输送介质:水; | 件 | 4
384 | A21102001352 | 止回阀 | 止回阀; HDH48X-16C/DN150 ;公称直径(mm):150;公称压力(Mpa):1.6;阀体材质:碳钢;输送介质:水;连接方式: 法兰; | 件 | 1
385 | A21102001361 | 微阻缓闭止回阀 | 微阻缓闭止回阀; HH44X-10C/DN400 ;公称直径(mm):400;公称压力(Mpa):1;阀体材质:碳钢;输送介质:水;介质温度(℃):80;连接方式:法兰连接; | 台 | 2
386 | A21102001406 | 对夹式止回阀 | 对夹式止回阀; H71X-10C/DN200 ;公称直径(mm):200;公称压力(Mpa):1.0;阀体材质:碳钢;输送介质:水; | 台 | 1
387 | A21102001420 | 旋启式止回阀 | 旋启式止回阀; H14W-10P/DN32 ;公称直径(mm):32;公称压力(Mpa):1;阀体材质:304不锈钢;输送介质:水; | 台 | 2
388 | A21102001427 | 止回阀 | 止回阀; H77X-16P/DN50 ;公称直径(mm):50;公称压力(Mpa):1.6;阀体材质:不锈钢304;输送介质:水;阀板材质: 304;连接方式:法兰连接; | 件 | 10
389 | A21102001459 | 底阀 | 底阀; H42X-25P/DN200 ;公称直径(mm):200;公称压力(Mpa):2.5;阀体材质:304;输送介质:工业水;阀板材质: 304;介质温度(℃):60;开启方式:升降式;连接方式:法兰; | 台 | 2
390 | A21102001478 | 止回阀 | 止回阀; H77H-16P/DN250 ;公称直径(mm):250;公称压力(Mpa):1.6;阀体材质:304不锈钢;输送介质:水;介质温度(℃):120;连接方式:对夹; | 件 | 3
391 | A21102001552 | 防回火阀 | 防回火阀; HF1-00 ;公称直径(mm):77;公称压力(Mpa):1.6;阀体材质:304不锈钢;输送介质:天然气;阀板材质:304不锈钢;连接方式:螺纹; | 件 | 30
392 | A21102500014 | 截止阀 | 截止阀; J41H-100 ;公称直径(mm):100;公称压力(Mpa):10;阀体材质:碳钢;输送介质:水、蒸汽; | 台 | 7
393 | A21102500092 | 截止阀 | 截止阀; J41H-16C DN65 ;公称直径(mm):65;公称压力(Mpa):1.6;阀体材质:WCB;输送介质:水;连接方式:法兰; | 个 | 8
394 | A21102500111 | 截止阀 | 截止阀; J61Y-100 ;公称直径(mm):40;公称压力(Mpa):10;阀体材质:WCB;输送介质:水; | 个 | 4
395 | A21102500252 | 截止阀 | 截止阀; J41H-25C，DN250 ;公称直径(mm):250;公称压力(Mpa):2.5;阀体材质:碳钢;输送介质:水、油品、蒸汽、酸性介质等; | 只 | 2
396 | A21102500255 | 截止阀 | 截止阀; J41H-16C，DN50 ;公称直径(mm):50;公称压力(Mpa):1.6;阀体材质:碳钢;输送介质:水、油品、蒸汽、酸性介质等; | 只 | 56
397 | A21102500303 | 截止阀 | 截止阀; J11T-16C DN32 ;公称直径(mm):32;公称压力(Mpa):1.6;阀体材质:WCB;输送介质:水; | 只 | 3
398 | A21102500304 | 截止阀 | 截止阀; J11T-16C DN40 ;公称直径(mm):40;公称压力(Mpa):1.6;阀体材质:WCB;输送介质:水; | 只 | 6
399 | A21102500314 | 截止阀 | 截止阀; J41H-16P，DN15 ;公称直径(mm):15;公称压力(Mpa):1.6;阀体材质:18-8系不锈钢;输送介质:水、蒸汽、油品弱腐蚀性介质; | 只 | 10
400 | A21102500315 | 截止阀 | 截止阀; J41H-16P，DN25 ;公称直径(mm):25;公称压力(Mpa):1.6;阀体材质:18-8系不锈钢;输送介质:水、蒸汽、油品弱腐蚀性介质; | 只 | 4
401 | A21102500316 | 截止阀 | 截止阀; J41H-16P，DN32 ;公称直径(mm):32;公称压力(Mpa):1.6;阀体材质:18-8系不锈钢;输送介质:水、蒸汽、油品弱腐蚀性介质; | 只 | 3
402 | A21102500318 | 截止阀 | 截止阀; J41H-16P，DN80 ;公称直径(mm):80;公称压力(Mpa):1.6;阀体材质:18-8系不锈钢;输送介质:水、蒸汽、油品弱腐蚀性介质; | 只 | 6
403 | A21102500359 | 仪表针芯阀 | 仪表针芯阀; J23W-160P-DN10 ;公称直径(mm):10;公称压力(Mpa):16;阀体材质:316不锈钢;输送介质:蒸汽; | 个 | 6
404 | A21102500360 | 仪表针芯阀 | 仪表针芯阀; J23W-160P-DN6 ;公称直径(mm):6;公称压力(Mpa):16;阀体材质:316不锈钢;输送介质:蒸汽; | 个 | 4
405 | A21102500419 | 截止阀 | 截止阀; J41H-16P DN100,PN1.6MPa ;公称直径(mm):100;公称压力(Mpa):1.6;阀体材质:铬镍系不锈钢;输送介质:液体、气体; | 个 | 16
406 | A21102500435 | 截止阀 | 截止阀; J41H-16CDN80 ;公称直径(mm):80;公称压力(Mpa):1.6;阀体材质:碳钢;输送介质:蒸汽; | 台 | 20
407 | A21102500436 | 截止阀 | 截止阀; J41H-16C DN100 ;公称直径(mm):100;公称压力(Mpa):1.6;阀体材质:碳钢;输送介质:蒸汽; | 台 | 27
408 | A21102500446 | 截止阀 | 截止阀; J41H-16P DN150 ;公称直径(mm):150;公称压力(Mpa):1.6;阀体材质:304不锈钢;输送介质:蒸汽; | 台 | 5
409 | A21102500447 | 截止阀 | 截止阀; J41W-25P DN25 ;公称直径(mm):25;公称压力(Mpa):2.5;阀体材质:304不锈钢;输送介质:水; | 台 | 10
410 | A21102500473 | 截止阀 | 截止阀; J41H-16C DN20 ;公称直径(mm):20;公称压力(Mpa):1.6;阀体材质:碳钢;输送介质:水; | 台 | 4
411 | A21102500537 | 截止阀 | 截止阀; J11H-16C DN15 ;公称直径(mm):25;公称压力(Mpa):1.6;阀体材质:碳钢;输送介质:水; | 件 | 2
412 | A21102500558 | 截止阀 | 截止阀; J61H-16CDN15 ;公称直径(mm):15;公称压力(Mpa):1.6;阀体材质:碳钢;输送介质:水; | 件 | 2
413 | A21102500559 | 截止阀 | 截止阀; J61H-16C DN25 ;公称直径(mm):25;公称压力(Mpa):1.6;阀体材质:碳钢;输送介质:水; | 件 | 2
414 | A21102500568 | 截止阀 | 截止阀; J13W-160P-DN15 ;公称直径(mm):16;公称压力(Mpa):16;阀体材质:304;输送介质:油; | 个 | 50
415 | A21102500654 | 三通阀 | 三通阀; J19H-16C，DN15 ;公称直径(mm):15;公称压力(Mpa):1.6;阀体材质:碳钢;输送介质:水; | 件 | 2
416 | A21102500781 | 截止阀 | 截止阀; J41H-100，DN40 ;公称直径(mm):40;公称压力(Mpa):10;阀体材质:不锈钢;输送介质:油; | 件 | 12
417 | A21102500957 | 截止阀 | 截止阀; J41H-25C-DN80 ;公称直径(mm):80;公称压力(Mpa):2.5;阀体材质:铸钢;输送介质:水、空气、油; | 个 | 1
418 | A21102500965 | 截止阀 | 截止阀; J41H-16P/DN25 ;公称直径(mm):25;公称压力(Mpa):1.6;阀体材质:不锈钢;输送介质:水汽油;连接方式:法兰; | 套 | 24
419 | A21102500996 | 截止阀 | 截止阀; J41H-25C，DN20 ;公称直径(mm):20;公称压力(Mpa):2.5;阀体材质:WCB;输送介质:水/蒸汽/油品/气体; | 台 | 5
420 | A21102501107 | 截止阀 | 截止阀; J23W-64P/DN15 ;公称直径(mm):15;公称压力(Mpa):6.4;阀体材质:304;输送介质:普通气体; | 个 | 15
421 | A21102501157 | 截止阀 | 截止阀; J41H-16R/DN50 ;公称直径(mm):50;公称压力(Mpa):1.6;阀体材质:316;输送介质:水; | 个 | 5
422 | A21102501173 | 截止阀 | 截止阀; J41W-16RL/DN25 ;公称直径(mm):25;公称压力(Mpa):1.6;阀体材质:316L;输送介质:水; | 个 | 27
423 | A21102501195 | 截止阀 | 截止阀; J41W-25P/DN20 ;公称直径(mm):20;公称压力(Mpa):2.5;阀体材质:304;输送介质:水; | 个 | 5
424 | A21102501196 | 截止阀 | 截止阀; J41H-25R/DN40 ;公称直径(mm):40;公称压力(Mpa):2.5;阀体材质:316;输送介质:水; | 个 | 30
425 | A21102501206 | 截止阀 | 截止阀; J41H-64C/DN50 ;公称直径(mm):50;公称压力(Mpa):6.4;阀体材质:WCB;输送介质:蒸汽; | 个 | 20
426 | A21102501208 | 截止阀 | 截止阀; J41H-25C/DN25 ;公称直径(mm):25;公称压力(Mpa):2.5;阀体材质:WCB;输送介质:水; | 个 | 10
427 | A21102501215 | 截止阀 | 截止阀; J41H-25R/DN20 ;公称直径(mm):20;公称压力(Mpa):2.5;阀体材质:316;输送介质:水; | 个 | 15
428 | A21102501229 | 截止阀 | 截止阀; J41H-16P/DN100 ;公称直径(mm):100;公称压力(Mpa):1.6;阀体材质:304;输送介质:水; | 个 | 4
429 | A21102501268 | 截止阀 | 截止阀; J41W-16PDN100 ;公称直径(mm):100;公称压力(Mpa):1.6;阀体材质:不锈钢;输送介质:水; | 件 | 3
430 | A21102501273 | 截止阀 | 截止阀; J41H-16C/DN150 ;公称直径(mm):150;公称压力(Mpa):1.6;阀体材质:WCB;输送介质:水; | 个 | 4
431 | A21102501274 | 截止阀 | 截止阀; J41H-25C/DN80 ;公称直径(mm):80;公称压力(Mpa):2.5;阀体材质:WCB;输送介质:水; | 个 | 8
432 | A21102501289 | 针型阀 | 针型阀; J23W-160P/DN10 ;公称直径(mm):15;公称压力(Mpa):16;阀体材质:不锈钢;输送介质:水; | 个 | 14
433 | A21102501311 | 截止阀 | 截止阀; J41W-16R3-DN50 ;公称直径(mm):50;公称压力(Mpa):1.6;阀体材质:316L;输送介质:水; | 件 | 8
434 | A21102501389 | 截止阀 | 截止阀; J41H-25C,DN65 ;公称直径(mm):65;公称压力(Mpa):2.5;阀体材质:碳钢;输送介质:水; | 只 | 4
435 | A21102501419 | 电动截止阀 | 电动截止阀; J941-40C ;公称直径(mm):200;公称压力(Mpa):4;阀体材质:WCB;输送介质:蒸汽 ; | 件 | 4
436 | A21102501429 | 截止阀 | 截止阀; J41Y-40P ;公称直径(mm):15;公称压力(Mpa):4.0;阀体材质:304不锈钢;输送介质:汽、水;连接方式: 法兰; | 件 | 10
437 | A21102501508 | 截止阀 | 截止阀; J41H-64C,DN32 ;公称直径(mm):32;公称压力(Mpa):6.4;阀体材质:碳钢;输送介质:热水（252℃）;介质温度(℃):255; | 个 | 2
438 | A21102501556 | 截止阀 | 截止阀; J41H-100P-DN25 ;公称直径(mm):25;公称压力(Mpa):10;阀体材质:304不锈钢;输送介质:水、蒸气、油品;介质温度(℃):425; | 件 | 10
439 | A21102501558 | 截止阀 | 截止阀; J61Y-100P-DN10 ;公称直径(mm):10;公称压力(Mpa):10;阀体材质:304;输送介质:水、蒸汽、油品等;介质温度(℃):425; | 件 | 5
440 | A21102501566 | 截止阀 | 截止阀; J41H-100P-DN50 ;公称直径(mm):50;公称压力(Mpa):10;阀体材质:304;输送介质:水、蒸汽、油品等;介质温度(℃):425; | 件 | 3
441 | A21102501655 | 截止阀 | 截止阀; J41H-16C/DN40 ;公称直径(mm):40;公称压力(Mpa):1.6;阀体材质:WCB;输送介质:水/蒸气;连接方式: 法兰; | 个 | 14
442 | A21102501656 | 电动截止阀 | 电动截止阀; J941H-64C/DN80 ;公称直径(mm):80;公称压力(Mpa):6.4;阀体材质:WCB;输送介质:水/蒸汽;介质温度(℃):200;连接方式: 法兰; | 件 | 3
443 | A21102501756 | 截止阀 | 截止阀; J61Y-100C/DN40 ;公称直径(mm):40;公称压力(Mpa):10;阀体材质:WCB;输送介质:水、蒸汽; | 件 | 4
444 | A21102501786 | 截止阀 | 截止阀; J41H-64C/DN25 ;公称直径(mm):25;公称压力(Mpa):6.4;阀体材质:WCB;输送介质:水/蒸气;连接方式: 法兰; | 件 | 10
445 | A21102501835 | 截止阀 | 截止阀; J41H-16C/DN15 ;公称直径(mm):15;公称压力(Mpa):1.6;阀体材质:铸钢;输送介质:水、蒸汽;介质温度(℃):252;连接方式: 法兰; | 件 | 2
446 | A21102501847 | 截止阀 | 截止阀; J41H-100C/DN50 ;公称直径(mm):50;公称压力(Mpa):10;阀体材质:铸钢;输送介质:水、蒸汽;介质温度(℃):350;连接方式: 法兰连接; | 件 | 5
447 | A21103000003 | 隔膜阀 | 隔膜阀; EG41J-10 ;公称直径(mm):25;阀体材质:碳钢衬胶;输送介质:酸、碱; | 个 | 4
448 | A21103000004 | 隔膜阀 | 隔膜阀; EG41J-10 ;公称直径(mm):32;阀体材质:碳钢衬胶;输送介质:酸、碱; | 个 | 4
449 | A21103500012 | 安全阀 | 安全阀; A48Y-16C ;公称直径(mm):100;公称压力(Mpa):1.6;阀体材质:WCB;输送介质:水、蒸汽; | 个 | 2
450 | A21103500035 | 安全阀 | 安全阀; A48Y-16 ;公称直径(mm):40;公称压力(Mpa):1.6;阀体材质:WCB;输送介质:氮气; | 个 | 1
451 | A21103500037 | 安全阀 | 安全阀; A27W-10T ;公称直径(mm):20;公称压力(Mpa):1;阀体材质:黄铜;输送介质:空气; | 个 | 1
452 | A21103500041 | 安全阀 | 安全阀; A48Y-25 ;公称直径(mm):100;公称压力(Mpa):2.5;阀体材质:WCB;输送介质:蒸汽; | 个 | 2
453 | A21103500063 | 安全阀 | 安全阀; A48H-16C,DN65 ;公称直径(mm):65;公称压力(Mpa):1.6;阀体材质:碳钢;输送介质:工作温度≤350℃蒸汽、空气; | 只 | 1
454 | A21103500082 | 安全阀 | 安全阀; A48Y-16C，DN25 ;公称直径(mm):25;公称压力(Mpa):1.6;阀体材质:碳钢;输送介质:工作温度≤350℃的蒸汽、空气等; | 个 | 8
455 | A21103500083 | 安全阀 | 安全阀; A48Y-16C，DN80 ;公称直径(mm):80;公称压力(Mpa):1.6;阀体材质:碳钢;输送介质:工作温度≤350℃的蒸汽、空气等; | 个 | 5
456 | A21103500090 | 安全阀 | 安全阀; A41H-16C，DN80 ;公称直径(mm):80;公称压力(Mpa):1.6;阀体材质:碳钢;输送介质:工作温度≤300℃石油气、空气、水等; | 只 | 2
457 | A21103500096 | 安全阀 | 安全阀; A28H-16C DN50 ;公称直径(mm):50;公称压力(Mpa):1.6;阀体材质:WCB;输送介质:蒸汽; | 个 | 2
458 | A21103500099 | 安全阀 | 安全阀; A48Y-25C DN80 ;公称直径(mm):80;公称压力(Mpa):2.5;阀体材质:WCB;输送介质:蒸气; | 个 | 4
459 | A21103500104 | 安全阀 | 安全阀; A27T-10Q DN50 ;公称直径(mm):50;公称压力(Mpa):1;阀体材质:QT450;输送介质:蒸汽; | 个 | 2
460 | A21103500105 | 安全阀 | 安全阀; A28H-16C DN25 ;公称直径(mm):25;公称压力(Mpa):1.6;阀体材质:WCB;输送介质:蒸汽; | 个 | 1
461 | A21103500107 | 安全阀 | 安全阀; A28X-16T DN15 ;公称直径(mm):15;公称压力(Mpa):1.6;阀体材质:铜合金;输送介质:蒸汽; | 个 | 20
462 | A21103500114 | 安全阀 | 安全阀; A27H-16T DN50 ;公称直径(mm):50;公称压力(Mpa):1.6;阀体材质:铜合金;输送介质:蒸汽; | 个 | 1
463 | A21103500123 | 安全阀 | 安全阀; A27W-10T，DN32 ;公称直径(mm):32;公称压力(Mpa):1;阀体材质:铜合金;输送介质:液体，气体; | 只 | 2
464 | A21103500127 | 安全阀 | 安全阀; A27W-10T DN40 ;公称直径(mm):40;公称压力(Mpa):1;阀体材质:铜合金;输送介质:液体，气体; | 个 | 4
465 | A21103500152 | 安全阀 | 安全阀; A27W-10T-DN25-整定压力0.82MPa ;公称直径(mm):25;公称压力(Mpa):1.0;阀体材质:铜或铜合金;输送介质:空气、水、蒸汽; | 个 | 6
466 | A21103500160 | 安全阀 | 安全阀; A42Y-16C,DN40,开启压力0.84MPa，介质压缩空气 ;公称直径(mm):40;公称压力(Mpa):1.6;阀体材质:铸钢;输送介质:压缩空气; | 个 | 1
467 | A21103500166 | 安全阀 | 安全阀; A48Y-16C，DN50 ;公称直径(mm):50;公称压力(Mpa):1.6;阀体材质:铸钢;输送介质:蒸汽、空气; | 个 | 7
468 | A21103500169 | 安全阀 | 安全阀; A48Y-16C DN100 ;公称直径(mm):100;公称压力(Mpa):1.6;阀体材质:铸钢;输送介质:蒸汽、空气; | 个 | 1
469 | A21103500189 | 弹簧微启封闭式安全阀 | 弹簧微启封闭式安全阀; A41H-25C DN100 ;公称直径(mm):100;公称压力(Mpa):2.5;阀体材质:WCB;输送介质:水，蒸汽; | 台 | 5
470 | A21103500193 | 弹簧微启封闭式安全阀 | 弹簧微启封闭式安全阀; A27H-10C DN40 ;公称直径(mm):40;公称压力(Mpa):1.0;阀体材质:WCB;输送介质:空气，氧气，氮气，水; | 台 | 1
471 | A21103500198 | 带扳手弹簧全启式安全阀 | 带扳手弹簧全启式安全阀; A48Y-16C DN50 1.6Mpa ;公称直径(mm):50;公称压力(Mpa):1.6;阀体材质:WCB;输送介质:水，汽，油等; | 台 | 2
472 | A21103500201 | 弹簧式安全阀 | 弹簧式安全阀; A27W-16T DN25 ;公称直径(mm):25;公称压力(Mpa):1.6;阀体材质:铜及铜合金;输送介质:水，油品等; | 台 | 24
473 | A21103500202 | 弹簧微启封闭式安全阀 | 弹簧微启封闭式安全阀; A41H-16C DN80 ;公称直径(mm):80;公称压力(Mpa):1.6;阀体材质:WCB;输送介质:水，蒸汽等; | 台 | 1
474 | A21103500206 | 弹簧全启式安全阀 | 弹簧全启式安全阀; A42H-16P DN65 ;公称直径(mm):65;公称压力(Mpa):1.6;阀体材质:不锈钢;输送介质:水，油品等; | 台 | 3
475 | A21103500209 | 安全阀 | 安全阀; A27W-16TDN32 ;公称直径(mm):32;公称压力(Mpa):1.6;阀体材质:铜及铜合金;输送介质:油品，气体等; | 台 | 7
476 | A21103500229 | 弹簧式安全阀 | 弹簧式安全阀; A27W-16T DN20 ;公称直径(mm):20;公称压力(Mpa):1.6;阀体材质:铜合金;输送介质:蒸汽; | 台 | 27
477 | A21103500230 | 带扳手弹簧全启式安全阀 | 带扳手弹簧全启式安全阀; A48Y-16C DN80 1.6MPa ;公称直径(mm):80;公称压力(Mpa):1.6;阀体材质:碳钢;输送介质:蒸汽;压力等级(Mpa):1.6; | 台 | 1
478 | A21103500232 | 弹簧式安全阀 | 弹簧式安全阀; A27W-16T DN40 ;公称直径(mm):40;公称压力(Mpa):1.6;阀体材质:铜合金;输送介质:蒸汽; | 台 | 3
479 | A21103500240 | 弹簧全启式安全阀 | 弹簧全启式安全阀; A42H-16C DN25 ;公称直径(mm):25;公称压力(Mpa):1.6;阀体材质:碳钢;输送介质:蒸汽; | 台 | 5
480 | A21103500244 | 弹簧微启封闭式安全阀 | 弹簧微启封闭式安全阀; A41H-16C DN40 ;公称直径(mm):40;公称压力(Mpa):1.6;阀体材质:碳钢;输送介质:蒸汽; | 台 | 3
481 | A21103500246 | 弹簧微启封闭式安全阀 | 弹簧微启封闭式安全阀; A27T-16C DN50 ;公称直径(mm):50;公称压力(Mpa):1.6;阀体材质:碳钢;输送介质:蒸汽; | 台 | 1
482 | A21103500253 | 安全阀 | 安全阀; A27H-10 DN15 ;公称直径(mm):15;公称压力(Mpa):1;阀体材质:不锈钢;输送介质:油; | 件 | 10
483 | A21103500254 | 安全阀 | 安全阀; A27H-10 DN20 ;公称直径(mm):20;公称压力(Mpa):1;阀体材质:不锈钢;输送介质:水; | 件 | 2
484 | A21103500258 | 安全阀 | 安全阀; A28H-16 DN40 ;公称直径(mm):40;公称压力(Mpa):1.6;阀体材质:不锈钢;输送介质:水; | 件 | 1
485 | A21103500267 | 安全阀 | 安全阀; A21W-25P DN15,整定压力2.45Mpa ;公称直径(mm):15;公称压力(Mpa):2.45;阀体材质:不锈钢;输送介质:水; | 件 | 4
486 | A21103500293 | 安全阀 | 安全阀; A41H-16 DN15 ;公称直径(mm):15;公称压力(Mpa):1.6;阀体材质:不锈钢;输送介质:水; | 件 | 6
487 | A21103500413 | 弹簧式安全阀 | 弹簧式安全阀; A42Y-16C_DN40 ;公称直径(mm):40;公称压力(Mpa):1.6;阀体材质:碳钢;输送介质:蒸汽; | 件 | 1
488 | A21103500486 | 安全阀 | 安全阀; A48Y-16C_DN32 ;公称直径(mm):32;公称压力(Mpa):1.6;阀体材质:碳钢;输送介质:氮气;压力等级(Mpa):1.05; | 件 | 3
489 | A21103500493 | 安全阀 | 安全阀; A28W-16C_DN40 ;公称直径(mm):40;公称压力(Mpa):1.6;阀体材质:碳钢;输送介质:蒸汽;压力等级(Mpa):0.84; | 件 | 7
490 | A21103500494 | 安全阀 | 安全阀; A42Y-16C_DN50 ;公称直径(mm):50;公称压力(Mpa):1.6;阀体材质:碳钢;输送介质:氮气;压力等级(Mpa):1.55; | 件 | 1
491 | A21103500498 | 安全阀 | 安全阀; A42Y-16C_DN200 ;公称直径(mm):200;公称压力(Mpa):1.6;阀体材质:碳钢;输送介质:氮气;压力等级(Mpa):0.289; | 件 | 2
492 | A21103500576 | 安全阀 | 安全阀; A27T-10QDN25 ;公称直径(mm):25;公称压力(Mpa):1;阀体材质:球墨铸铁;输送介质:水; | 个 | 6
493 | A21103500578 | 安全阀 | 安全阀; A48Y-25C，DN100 ;公称直径(mm):100;公称压力(Mpa):2.5;阀体材质:wcb;输送介质:蒸汽; | 个 | 8
494 | A21103500642 | 安全阀 | 安全阀; A27H-16P,DN20 ;公称直径(mm):20;公称压力(Mpa):1.6;阀体材质:不锈钢;输送介质:压缩空气; | 只 | 2
495 | A21103500643 | 安全阀 | 安全阀; A27H-16P,DN25 ;公称直径(mm):25;公称压力(Mpa):1.6;阀体材质:不锈钢;输送介质:压缩空气; | 只 | 5
496 | A21103500679 | 安全阀 | 安全阀; A27H-10P-DN50 ;公称直径(mm):50;公称压力(Mpa):1;阀体材质:304不锈钢;输送介质:水; | 只 | 2
497 | A21103500692 | 安全阀 | 安全阀; A48Y-16C,DN80 ;公称直径(mm):80;公称压力(Mpa):1.6;阀体材质:WCB;输送介质:氮气;调压范围(Mpa):1.0; | 只 | 1
498 | A21103500751 | 安全阀 | 安全阀; A42Y-16C ;公称直径(mm):50;公称压力(Mpa):1.6;阀体材质:WCB;输送介质:压缩空气; | 个 | 2
499 | A21103500755 | 安全阀 | 安全阀; A48Y-16C ;公称直径(mm):65;公称压力(Mpa):1.6;阀体材质:WCB;输送介质:压缩空气; | 个 | 1
500 | A21103500764 | 安全阀 | 安全阀; A27T-16 ;公称直径(mm):32;公称压力(Mpa):1.6;阀体材质:碳钢;输送介质:空气、氮气;连接方式: 螺纹; | 个 | 1
501 | A21103500774 | 安全阀 | 安全阀; A41H-16P ;公称直径(mm):40;公称压力(Mpa):1.6;阀体材质:304不锈钢; | 个 | 1
502 | A21103500803 | 安全阀 | 安全阀; A28Y-16C ;公称直径(mm):32;公称压力(Mpa):1.6;阀体材质:碳钢 ;输送介质:空气; | 件 | 10
503 | A21103500809 | 安全阀 | 安全阀; A27T-16P ;公称直径(mm):40;公称压力(Mpa):1.6;阀体材质:304不锈钢;输送介质:空气; | 件 | 3
504 | A21103500811 | 安全阀 | 安全阀; A27T-16P-DN25 ;公称直径(mm):25;公称压力(Mpa):1.6;阀体材质:304不锈钢;输送介质:空气; | 件 | 4
505 | A21103500822 | 安全阀 | 安全阀; A47H-25C,DN100，PN25 ;公称直径(mm):100;公称压力(Mpa):2.5;阀体材质:碳钢;输送介质:工作温度≤350℃的蒸汽、空气等;压力等级(Mpa):1.3;介质温度(℃):350;连接方式:法兰; | 件 | 1
506 | A21103500859 | 安全阀 | 安全阀; A48Y-25C/DN65 ;公称直径(mm):65;公称压力(Mpa):2.5;阀体材质:碳钢;输送介质:空气、水、蒸汽;调压范围(Mpa):1.94; | 台 | 1
507 | A21103500861 | 安全阀 | 安全阀; A48Y-10C/DN80 ;公称直径(mm):80;公称压力(Mpa):1.0;阀体材质:碳钢;输送介质:压缩空气;调压范围(Mpa):0.88;连接方式:法兰; | 台 | 3
508 | A21103500905 | 安全阀 | 安全阀; A28X-16T\DN50 ;公称直径(mm):50;公称压力(Mpa):1.6;阀体材质:铜或铜合金;输送介质:压缩空气; | 件 | 7
509 | A21103500907 | 安全阀 | 安全阀; A41Y-16P ;公称直径(mm):32;公称压力(Mpa):1.6;阀体材质:304不锈钢;输送介质:水/蒸汽; | 件 | 6
510 | A21103500926 | 安全阀 | 安全阀; A27T-10Q,DN15 ;公称直径(mm):15;公称压力(Mpa):1;阀体材质:QT450;输送介质:空气，氮气;调压范围(Mpa):0.55; | 件 | 24
511 | A21103500933 | 安全阀 | 安全阀; A42H-16C/DN50 ;公称直径(mm):50;公称压力(Mpa):1.6;阀体材质:碳钢;输送介质:空气、氮气;调压范围(Mpa):0.3; | 台 | 2
512 | A21103500939 | 安全阀 | 安全阀; A42H-16PDN125 ;公称直径(mm):125;公称压力(Mpa):1.6;阀体材质:304不锈钢;输送介质:工作温度≤200℃水、空气、蒸汽等;压力等级(Mpa):1.3;连接方式:法兰; | 台 | 1
513 | A21103500955 | 安全阀 | 安全阀; A28Y-16C/DN20 ;公称直径(mm):20;公称压力(Mpa):1.6;阀体材质:WCB;输送介质:压缩空气; | 件 | 20
514 | A21103500970 | 安全阀 | 安全阀; A48Y-100C/DN250 ;公称直径(mm):250;公称压力(Mpa):10;阀体材质:WCB;输送介质:工作温度≤350℃的蒸汽、空气等;介质温度(℃):250;连接方式:法兰; | 件 | 1
515 | A21103500981 | 安全阀 | 安全阀; A21W-10P/DN15 ;公称直径(mm):15;公称压力(Mpa):1;阀体材质:304不锈钢;输送介质:氧气;压力等级(Mpa):0.2;连接方式: 螺纹; | 件 | 1
516 | A21103501015 | 安全阀 | 安全阀; A44Y-16C,DN100 ;公称直径(mm):100;公称压力(Mpa):1.6;阀体材质:碳钢;输送介质:水/蒸汽;连接方式:法兰; | 件 | 1
517 | A21104500001 | 减压阀 | 减压阀; Y43H-16C ;公称直径(mm):25;公称压力(Mpa):1.6;阀体材质:WCB;输送介质:气体; | 只 | 2
518 | A21104500037 | 减压阀 | 减压阀; Y43H-16P DN25 ;公称直径(mm):25;公称压力(Mpa):1.6;阀体材质:不锈钢;输送介质:水; | 只 | 2
519 | A21104500046 | 减压阀 | 减压阀; Y42X-16C DN80 ;公称直径(mm):80;公称压力(Mpa):1.6;阀体材质:碳钢;输送介质:水; | 只 | 2
520 | A21104500051 | 减压阀 | 减压阀; 500X-16C DN150 ;公称直径(mm):150;公称压力(Mpa):1.6;阀体材质:碳钢;输送介质:水; | 只 | 1
521 | A21104500058 | 减压阀 | 减压阀; YK43X-16C DN50 ;公称直径(mm):50;公称压力(Mpa):1.6;阀体材质:碳钢;输送介质:水; | 只 | 2
522 | A21104500073 | 减压阀 | 减压阀; YK43F-16C DN100 ;公称直径(mm):100;公称压力(Mpa):1.6;阀体材质:碳钢;输送介质:水; | 只 | 2
523 | A21104500108 | 工业减压阀 | 工业减压阀; YK43X-16P/DN150 ;公称直径(mm):150;公称压力(Mpa):1.6;阀体材质:不锈钢;输送介质:气体; | 只 | 3
524 | A21104500111 | 减压阀 | 减压阀; Y43H-16C，DN150 ;公称直径(mm):150;公称压力(Mpa):1.6;阀体材质:碳钢;输送介质:水; | 只 | 2
525 | A21104500125 | 减压阀 | 减压阀; Y43H-16C/DN100 ;公称直径(mm):100;公称压力(Mpa):1.6;阀体材质:WCB;输送介质:蒸汽; | 只 | 5
526 | A21104500175 | 氧气减压阀 | 氧气减压阀; YQY-07 ;公称直径(mm):16;公称压力(Mpa):2.5;阀体材质:304;输送介质:氧气; | 只 | 20
527 | A21104500180 | 减压阀 | 减压阀; 121-8/DN25 ;公称直径(mm):25;公称压力(Mpa):16;阀体材质:碳钢;输送介质:天然气;连接方式:螺纹; | 只 | 1
528 | A21104500230 | 减压阀 | 减压阀; Y42X-16C-DN250 ;公称直径(mm):250;公称压力(Mpa):1.6;阀体材质:碳钢;输送介质:氮气;连接方式:法兰; | 只 | 1
529 | A21104500245 | 减压阀 | 减压阀; Y42SD-16P/DN80 ;公称直径(mm):80;公称压力(Mpa):1.6;阀体材质:304不锈钢;输送介质:蒸汽、水、压缩空气;压力等级(Mpa):1.6;介质温度(℃):60;出口压力(Mpa):0.1;进口压力(Mpa):0.6;连接方式:法兰; | 件 | 2
530 | A21104500248 | 减压阀 | 减压阀; Y43H-25C/DN250 ;公称直径(mm):250;公称压力(Mpa):2.5;阀体材质:碳钢;输送介质:蒸汽;介质温度(℃):230;出口压力(Mpa):0.9;进口压力(Mpa):1.6;连接方式:法兰; | 台 | 1
531 | A21104500262 | 减压阀 | 减压阀; Y42H-25C,DN50,PN25 ;公称直径(mm):50;公称压力(Mpa):2.5;阀体材质:碳钢;输送介质:气体;介质温度(℃):250;连接方式:法兰; | 台 | 2
532 | A21104500266 | 减压阀 | 减压阀; YK43X-16C,DN65 ;公称直径(mm):65;公称压力(Mpa):1.6;阀体材质:碳钢;输送介质:气体;出口压力(Mpa):0.4;进口压力(Mpa):1.6;连接方式:法兰连接，含配对法兰、紧固件及密封件; | 台 | 2
533 | A21104500267 | 减压阀 | 减压阀; YK43X-25C,DN125 ;公称直径(mm):125;公称压力(Mpa):2.5;阀体材质:碳钢;输送介质:气体;出口压力(Mpa):0.4;进口压力(Mpa):2;连接方式:法兰连接，含配对法兰、紧固件及密封件; | 套 | 2
534 | A21105000012 | 疏水阀 | 疏水阀; CS41H-16C DN40 ;结构类型:浮球式;公称直径(mm):40;公称压力(Mpa):1.6;阀体材质:碳钢;输送介质:蒸汽; | 只 | 4
535 | A21105000014 | 疏水阀 | 疏水阀; CS41H-16CDN15 ;结构类型:浮球式;公称直径(mm):15;公称压力(Mpa):1.6;阀体材质:碳钢;输送介质:蒸汽; | 只 | 5
536 | A21105000015 | 疏水阀 | 疏水阀; CS41H-16CDN25 ;结构类型:浮球式;公称直径(mm):25;公称压力(Mpa):1.6;阀体材质:碳钢;输送介质:蒸汽; | 只 | 15
537 | A21105000016 | 疏水阀 | 疏水阀; CS41H-16CDN20 ;结构类型:浮球式;公称直径(mm):20;公称压力(Mpa):1.6;阀体材质:碳钢;输送介质:蒸汽; | 只 | 10
538 | A21105000023 | 疏水阀 | 疏水阀; CS41H-25R DN20 ;结构类型:浮球式;公称直径(mm):20;公称压力(Mpa):2.5;阀体材质:316不锈钢;输送介质:蒸汽; | 只 | 2
539 | A21105000025 | 疏水阀 | 疏水阀; CS41H-40-DN20 ;结构类型:法兰型;公称直径(mm):20;公称压力(Mpa):4.0;阀体材质:碳钢;输送介质:水，蒸汽; | 只 | 10
540 | A21105000031 | 水控阀 | 水控阀; JD745X-10-DN250 ;结构类型:法兰型;公称直径(mm):250;公称压力(Mpa):1;阀体材质:碳钢;输送介质:液体气体; | 只 | 2
541 | A21105000035 | 疏水阀 | 疏水阀; CS49H-100C-DN25 ;结构类型:法兰型;公称直径(mm):25;公称压力(Mpa):10;阀体材质:碳钢;输送介质:液体气体; | 只 | 5
542 | A21105000042 | 疏水阀 | 疏水阀; CS41H-25CDN50 ;结构类型:浮球式;公称直径(mm):50;公称压力(Mpa):2.5;阀体材质:碳钢;输送介质:水; | 只 | 6
543 | A21105000045 | 疏水阀 | 疏水阀; CS49H-25C DN25 ;结构类型:圆盘热动力式;公称直径(mm):25;公称压力(Mpa):2.5;阀体材质:WCB;输送介质:蒸汽; | 只 | 2
544 | A21105000052 | 疏水阀 | 疏水阀; CS41H-25C-DN20 ;结构类型:法兰型;公称直径(mm):20;公称压力(Mpa):2.5;阀体材质:碳钢;输送介质:水，蒸汽; | 只 | 15
545 | A21105000074 | 疏水阀 | 疏水阀; CS41H-25C DN32 ;结构类型:自由浮球式;公称直径(mm):32;公称压力(Mpa):2.5;阀体材质:碳钢;输送介质:蒸汽; | 只 | 2
546 | A21105000086 | 疏水阀 | 疏水阀; CS41H-25C-DN40 ;结构类型:浮球式;公称直径(mm):40;公称压力(Mpa):2.5;阀体材质:WCB;输送介质:蒸汽; | 只 | 13
547 | A21105000087 | 疏水阀 | 疏水阀; CS49H-16-DN32 ;结构类型:法兰型;公称直径(mm):32;公称压力(Mpa):1.6;阀体材质:铸钢;输送介质:水; | 只 | 10
548 | A21105000099 | 疏水阀 | 疏水阀; CS41H-40/DN80 ;结构类型:法兰式;公称直径(mm):80;公称压力(Mpa):4;阀体材质:碳钢;输送介质:水，蒸汽; | 个 | 4
549 | A21105000121 | 疏水阀 | 疏水阀; CS41H-64C/DN25 ;结构类型:浮球式;公称直径(mm):25;公称压力(Mpa):6.4;阀体材质:WCB;输送介质:蒸汽 ;连接方式:法兰; | 件 | 40
550 | A21106000007 | 进排气阀 | 进排气阀; P41X-10 DN100 ;结构类型:圆桶状;公称压力(Mpa):1;阀体材质:不锈钢;公称通径(mm):100; | 只 | 2
551 | A21106000008 | 快排阀 | 快排阀; KKP-L25 1" ;结构类型:圆桶状;公称压力(Mpa):2;阀体材质:不锈钢;公称通径(mm):25; | 只 | 4
552 | A21106000016 | 双口排气阀 | 双口排气阀; QB2-10/DN150/PN1.0 ;结构类型:双口;公称压力(Mpa):1.0;阀体材质:铸钢;公称通径(mm):150; | 只 | 9
553 | A21106000049 | 排气阀 | 排气阀; QB2-10C ;结构类型:浮球式;公称压力(Mpa):1.0;阀体材质:碳钢;公称通径(mm):100;排送介质:空气;水关闭压力(Mpa):0.1;气关闭压力(Mpa):0.017;介质温度范围(下限)(℃):5;介质温度范围(上限)(℃):60; | 只 | 5
554 | A21106000051 | 快速排气阀 | 快速排气阀; K2W-20 ;结构类型:放散阀;公称压力(Mpa):0.8;阀体材质:不锈钢;公称通径(mm):20; | 件 | 28
555 | A21106500051 | 排污阀 | 排污阀; P48H-25C DN50 ;公称直径(mm):50;公称压力(Mpa):2.5; | 个 | 5
556 | A21106500132 | 多功能控制阀 | 多功能控制阀; JD745X-10C-DN500 ;公称直径(mm):500;公称压力(Mpa):1; | 个 | 1
557 | A21106500133 | 多功能控制阀 | 多功能控制阀; JD745X-10C-DN600 ;公称直径(mm):600;公称压力(Mpa):1; | 个 | 1
558 | A21106500281 | 水控阀 | 水控阀; JD745X-16C-DN500 ;公称直径(mm):500;公称压力(Mpa):1.6; | 个 | 1
559 | A21106500288 | 水控阀 | 水控阀; JD745X-10C-DN250 ;公称直径(mm):250;公称压力(Mpa):1; | 个 | 1
560 | A21106500294 | 水控阀 | 水控阀; JZ745x-16-DN300 ;公称直径(mm):300;公称压力(Mpa):1.6; | 个 | 2
561 | A21106500295 | 水龙头 | 水龙头; DN15不锈钢 ;公称直径(mm):15;公称压力(Mpa):1.6; | 个 | 51
562 | A21106500296 | 水龙头 | 水龙头; DN15塑料尼龙 ;公称直径(mm):15;公称压力(Mpa):1.6; | 个 | 20
563 | A21106500339 | 三角阀 | 三角阀; DN15 ;公称直径(mm):15;公称压力(Mpa):1.6;阀体材质:不锈钢; | 个 | 10
564 | A21106500342 | 水龙头 | 水龙头; 水槽水龙头，冷热单把单孔 ;公称直径(mm):15;公称压力(Mpa):1.6; | 个 | 35
565 | A21106500343 | 水龙头 | 水龙头; 单把单孔水龙头 ;公称直径(mm):15;公称压力(Mpa):1.6; | 个 | 30
566 | A21106500373 | 水力控制阀 | 水力控制阀; JD745X-25C，DN300 ;公称直径(mm):300;公称压力(Mpa):2.5; | 个 | 1
567 | A21106500405 | 浮球阀 | 浮球阀; 100XDN25PN10 ;公称直径(mm):25;公称压力(Mpa):1; | 个 | 2
568 | A21106500433 | 多功能水力控制阀 | 多功能水力控制阀; JD745X-16C，DN450 ;公称直径(mm):450;公称压力(Mpa):1.6; | 个 | 1
569 | A21106500435 | 泄压阀 | 泄压阀; 500X-16/DN250 ;公称直径(mm):250;公称压力(Mpa):1.6; | 个 | 1
570 | A21106500445 | 浮球阀 | 浮球阀; DN25 ;公称直径(mm):25;公称压力(Mpa):1.0;阀体材质:不锈钢; | 个 | 5
571 | A21106500490 | 角阀 | 角阀; DN15 ;公称直径(mm):15;公称压力(Mpa):1.6;阀体材质:不锈钢; | 个 | 90
572 | A21106500504 | 针型阀 | 针型阀; J13W-160P，DN20 ;公称直径(mm):20;公称压力(Mpa):1.6;阀体材质:304; | 个 | 15
573 | A21106500530 | 摆动式陶瓷阀 | 摆动式陶瓷阀; BZ644Tc ;公称直径(mm):80;公称压力(Mpa):1; | 个 | 4
574 | A21106500536 | 陶瓷排渣阀 | 陶瓷排渣阀; PZ41Tc-DN200 ;公称直径(mm):200;公称压力(Mpa):1.6; | 个 | 2
575 | A21106500537 | 陶瓷排渣阀 | 陶瓷排渣阀; PZ41Tc-DN250 ;公称直径(mm):250;公称压力(Mpa):1.6; | 个 | 2
576 | A21106500564 | 手动关断阀 | 手动关断阀; GZ41M-10C ;公称直径(mm):200;公称压力(Mpa):1.6; | 个 | 10
577 | A21106500583 | 水控阀 | 水控阀; JD745X-16C ;公称直径(mm):400;公称压力(Mpa):1.6; | 个 | 2
578 | A21106500584 | 水控阀 | 水控阀; JD745X-16C ;公称直径(mm):250;公称压力(Mpa):1.6; | 个 | 1
579 | A21106500640 | 摆动式陶瓷阀 | 摆动式陶瓷阀; DSBZ643TC-DN200B ;公称直径(mm):200;公称压力(Mpa):1; | 个 | 2
580 | A21106500981 | 浮球阀 | 浮球阀; JF745X-10Q/DN100 ;公称直径(mm):100;公称压力(Mpa):1;阀体材质:Q235; | 台 | 2
581 | A21106501013 | 气动陶瓷双闸板阀 | 气动陶瓷双闸板阀; Z644TC-DN100 ;公称直径(mm):100;公称压力(Mpa):1.0;阀体材质:碳钢;介质温度范围(下限)(℃):-20;介质温度范围(上限)(℃):220;连接方式:法兰; | 件 | 4
582 | A21106501020 | 气动陶瓷双闸板阀 | 气动陶瓷双闸板阀; Z644TC-DN50 ;公称直径(mm):50;公称压力(Mpa):1.0;阀体材质:碳钢;阀板密封材质:橡胶;介质温度范围(下限)(℃):-20;介质温度范围(上限)(℃):150;连接方式:法兰; | 件 | 4
583 | A21106501025 | 水龙头 | 水龙头; L101X ;公称直径(mm):15;公称压力(Mpa):1.0;阀体材质:304不锈钢;介质温度范围(下限)(℃):4;介质温度范围(上限)(℃):90; | 个 | 10
584 | A21106501028 | 便池冲洗阀 | 便池冲洗阀; 手动按压式 ;公称直径(mm):15;公称压力(Mpa):0.6;阀体材质:铜质;介质温度范围(下限)(℃):0;介质温度范围(上限)(℃):40; | 个 | 16
585 | A21106501099 | 快速排污阀 | 快速排污阀; Z44H-64C/DN80 ;公称直径(mm):80;公称压力(Mpa):6.4;阀体材质:碳钢;介质温度范围(下限)(℃):0;介质温度范围(上限)(℃):250;连接方式: 法兰; | 件 | 10
586 | A21106501119 | 控制阀 | 控制阀; JZ745X-16P/DN350 ;公称直径(mm):350;公称压力(Mpa):1.6;阀体材质:304不锈钢;阀板密封材质:丁腈橡胶;介质温度范围(下限)(℃):-10;介质温度范围(上限)(℃):80;连接方式: 法兰连接; | 个 | 1
587 | A21106501226 | 浮球阀 | 浮球阀; KKL-6T-DN40 ;公称直径(mm):40;公称压力(Mpa):0.6;阀体材质:铜质;连接方式:螺纹; | 件 | 6
588 | A21106501229 | 脚踏式便池冲洗阀 | 脚踏式便池冲洗阀; 32*0.6 ;公称直径(mm):32;公称压力(Mpa):0.6;阀体材质:铜质;介质温度范围(下限)(℃):0;介质温度范围(上限)(℃):40;连接方式:螺纹; | 个 | 14
589 | A21106501234 | 水槽水龙头 | 水槽水龙头; G1/2单冷单孔 ;公称直径(mm):15;公称压力(Mpa):1.6;阀体材质:304不锈钢; | 个 | 14
590 | A21106501405 | 气动陶瓷摆动阀 | 气动陶瓷摆动阀; BZ643TC-10C,DN200*500 ;公称直径(mm):200;公称压力(Mpa):1;阀体材质:碳钢外壳陶瓷内衬;介质温度范围(下限)(℃):20;介质温度范围(上限)(℃):150;连接方式:法兰连接，入口法兰DN200，出口法兰DN500; | 台 | 4
591 | A21107500551 | 自力调节阀 | 自力调节阀; JD745X-10 ;执行机构:流体介质;公称通径(mm):300;公称压力(Mpa):1.0;连接方式:法兰;流通介质:水; | 个 | 1
592 | A21107500982 | 手动调节阀 | 手动调节阀; T40H-16C ;执行机构:手动;公称通径(mm):50;公称压力(Mpa):1.6; | 件 | 2
593 | A21107500983 | 手动调节阀 | 手动调节阀; T40H-16C，DN80，PN16 ;执行机构:手动;公称通径(mm):80;公称压力(Mpa):1.6; | 件 | 2
594 | A21107501305 | 蒸汽温控阀 | 蒸汽温控阀; LRZK53.50 ;执行机构:自流控制;公称通径(mm):50;公称压力(Mpa):16; | 件 | 4
595 | A21107501418 | 气动切断阀 | 气动切断阀; ZJHV-DN40 ;执行机构:气动;公称通径(mm):40;公称压力(Mpa):1.6;固有流量特性:ON-OFF(开关）;阀门材质: 阀体材料WCB,组件材料SUS304,;连接方式: 法兰连接;介质温度范围(下限)(℃):-29;介质温度范围(上限)(℃):350; | 件 | 1
596 | A21107501735 | 手动调节阀 | 手动调节阀; TJ40H-40P/DN65 ;执行机构:手动;公称通径(mm):65;公称压力(Mpa):4;阀门材质:304不锈钢;连接方式: 法兰连接;介质温度范围(下限)(℃):-20;介质温度范围(上限)(℃):250;流通介质:水、蒸汽; | 件 | 8
597 | A21100503597 | 蝶阀 | 蝶阀; D941X-16C，DN200，PN16，QT40-1.IN.NJ ;结构类型:中心垂直板;公称直径(mm):200;公称压力(Mpa):1.6;阀体材质:碳钢;传动方式:电动; | 台 | 3
598 | A21100503602 | 蝶阀 | 蝶阀; D941X-10C，DN400，PN10，QT200-1.IN.NJ ;结构类型:中心垂直板;公称直径(mm):400;公称压力(Mpa):1.0;阀体材质:碳钢;传动方式:电动; | 台 | 2
599 | A21101000597 | 球阀 | 球阀; Q41F-16 DN20 ;公称直径(mm):20;公称压力(Mpa):1.6;阀体质:碳钢;输送介质:水;传动方式:手动; | 件 | 14
600 | A21101001018 | 球阀 | 球阀; Q11F-30P,DN8,接口:G1/4 ;公称直径(mm):8;公称压力(Mpa):3;阀体质:不锈钢;输送介质:液体气体;传动方式:机械传动; | 件 | 2
601 | A21101001099 | 铜球阀 | 铜球阀; Q11F-16T，DN20 ;公称直径(mm):20;公称压力(Mpa):1.6;阀体质:铜;输送介质:水;传动方式:手动; | 个 | 15
602 | A21101001944 | 铜球阀 | 铜球阀; Q11F-16TDN15 ;公称直径(mm):15;公称压力(Mpa):1.0;阀体质:铜;输送介质:水;传动方式:手动; | 只 | 20
603 | A21101002568 | 球阀 | 球阀; Q41Y-16-904L/DN50 ;公称直径(mm):50;公称压力(Mpa):1.6;阀体材质:904L;输送介质:酸性硫铵母液;传动方式:手动;介质温度(℃):300;密封材质:硬质合金;连接方式: 法兰; | 只 | 3
604 | A21101002570 | 球阀 | 球阀; Q41Y-16-904L/DN80 ;公称直径(mm):80;公称压力(Mpa):1.6;阀体材质:904L;输送介质:酸性硫铵母液;传动方式:手动;介质温度(℃):300;密封材质:硬质合金;连接方式: 法兰; | 只 | 2
605 | A21101002571 | 球阀 | 球阀; Q41Y-16-904L/DN100 ;公称直径(mm):100;公称压力(Mpa):1.6;阀体材质:904L;输送介质:酸性硫铵母液;传动方式:手动;介质温度(℃):300;密封材质:硬质合金;连接方式: 法兰; | 只 | 2
606 | A21101501756 | 闸阀 | 闸阀; ZA40W-10R3，DN100 ;公称直径(mm):100;公称压力(Mpa):1;阀体材质:不锈钢;输送介质:液体、气体;传动方式:手动; | 件 | 3
607 | A21102001565 | 止回阀 | 止回阀; H76H-10C,DN500 ;公称直径(mm):500;公称压力(Mpa):1;阀体材质:碳钢;输送介质:热水;结构长度(mm):225;阀板材质:碳钢;介质温度(℃):90;连接方式: 对夹式; | 台 | 1
608 | A21102500572 | 截止阀 | 截止阀; JY41W-25T,DN65 ;公称直径(mm):65;公称压力(Mpa):2.5;阀体材质:铜;输送介质:氧气; | 件 | 1
609 | A21103500224 | 弹簧全启式安全阀 | 弹簧全启式安全阀; A42H-16C DN100 ;公称直径(mm):100;公称压力(Mpa):1.6;阀体材质:碳钢;输送介质:蒸汽; | 台 | 8
610 | A21103501035 | 安全阀 | 安全阀; A48H-25C/DN150 ;公称直径(mm):150;公称压力(Mpa):2.5;阀体材质:碳钢;输送介质:蒸汽;压力等级(Mpa):0.6;连接方式:法兰; | 件 | 1
611 | A21104500136 | 工业减压阀 | 工业减压阀; QTY-40 ;公称直径(mm):40;公称压力(Mpa):1;阀体材质:铝合金;输送介质:压缩空气; | 只 | 1
612 | A21105000151 | 疏水阀 | 疏水阀; CS49H-16CDN25 ;结构类型:法兰型;公称直径(mm):25;公称压力(Mpa):1.6;阀体材质:碳钢;输送介质:蒸汽; | 只 | 4
613 | A21106500340 | 水龙头 | 水龙头; DN15，加长型 ;公称直径(mm):15;公称压力(Mpa):1.6;阀体材质:304;结构长度(mm):200; | 个 | 5
614 | A21106501233 | 雨淋报警阀 | 雨淋报警阀; ZSFM65-1.6SL ;公称直径(mm):65;公称压力(Mpa):1.6;连接方式: 法兰; | 台 | 2