## 1
明细
序号 | 备件编码 | 备件名称 | 技术参数 | 使用单位 | 单位 | 预估年使用数量
1 | A18201000229 | 布袋笼骨 | 布袋笼骨; Φ155*6980,三节头 ;用途:撑起布袋;对应过滤器型号:Φ160*7000;材质:Q235B 表面有机硅喷涂处理; | 炼铁厂 | 条 | 1000
2 | A18201000246 | 笼骨 | Φ130×5980,8褶皱，碳钢冷拔丝,纵筋φ4mm,≥12根,环筋φ4mm间距200mm,含文氏管,焊接处光滑无毛刺,有机硅喷涂 | 焦化厂 | 根 | 30
3 | A18201000251 | 布袋龙骨 | 布袋龙骨; Φ160*6980,纵筋4mm,12根；环筋4mm,间距200mm ;用途:固定除尘布袋;对应过滤器型号:Φ160*7000;材质:Q235有机硅喷涂，焊接处无毛刺; | 炼铁厂 | 条 | 6000
4 | A18201000252 | 布袋龙骨 | 布袋龙骨; Φ160*1980,纵筋4mm,12根；环筋4mm,间距200mm ;用途:固定除尘布袋;对应过滤器型号:Ф160mmx2000滤袋;材质:Q235有机硅喷涂，焊接处无毛刺; | 炼铁厂 | 条 | 400
5 | A18201000268 | 笼骨 | Φ155*5980,8褶皱，碳钢冷拔丝,纵筋φ4mm,≥12根,环筋φ4mm间距200mm,含文氏管,焊接处光滑无毛刺,有机硅喷涂 | 焦化厂 | 根 | 30
6 | A18201000270 | 笼骨 | Φ155*6480,8褶皱，碳钢冷拔丝,纵筋φ4mm,≥12根,环筋φ4mm间距200mm,含文氏管,焊接处光滑无毛刺,有机硅喷涂 | 焦化厂 | 根 | 30
7 | A18201000272 | 笼骨 | Φ130X2000，材质为碳钢冷拔钢丝,镀锌处理.钢丝直径全部为Φ4mm,纵筋≥10~12根,横向圆箍间距为200-240mm,表面光滑,焊接处无毛剌 | 焦化厂 | 根 | 200
8 | A18302000185 | 除尘布袋 | Φ160mm*6000mm，拒水、防油、防静电覆膜涤纶针刺毡，滤材克重550g/m²，金属纤维编织且金属纤维含量＞7%，常温。 | 焦化厂 | 根 | 1344
9 | A18302000308 | 滤袋 | 除尘布袋; φ160*7000花板孔尺寸165mm±0.2mm ;滤材材质:氟美斯泰氟隆涂层针刺毡;滤材克重(g/㎡):850;使用温度(≤℃):260;滤材特殊性能:耐高温，耐腐蚀，耐酸碱;长度(mm):7000;直径(mm):160; | 炼铁厂 | 条 | 4300
10 | A18302000309 | 除尘布袋 | 除尘布袋; φ160*2000花板孔尺寸168mm ;滤材材质:氟美斯泰氟隆涂层针刺毡;滤材克重(g/㎡):850;使用温度(≤℃):260;滤材特殊性能:耐高温，耐腐蚀，耐酸碱;长度(mm):2000;直径(mm):160; | 炼铁厂 | 条 | 250
11 | A18302000310 | 除尘布袋 | 除尘布袋; φ160*2000花板孔尺寸165mm±0.2mm ;滤材材质:氟美斯泰氟隆涂层针刺毡;滤材克重(g/㎡):850;使用温度(≤℃):260;滤材特殊性能:耐高温，耐腐蚀，耐酸碱;长度(mm):2000;直径(mm):160; | 炼铁厂 | 条 | 200
12 | A18302000321 | 滤袋 | 滤袋; φ130*3500花板孔尺寸φ133 ;滤材材质:进口亚克力纤维;滤材克重(g/㎡):550;使用温度(≤℃):150;滤材特殊性能:进口亚克力浸渍覆膜,耐磨\耐高温;长度(mm):3500;直径(mm):130;过滤精度(μm):10;工作压力(≤MPa):0.6;滤袋厚度(mm):2.4;透气度(m3/㎡*min):40; | 润亿丰泰 | 条 | 5600
13 | A18302000382 | 滤袋 | 滤袋; Φ133*1000mm覆膜聚酯纤维,花板孔￠133mm ;滤材材质:覆膜聚酯纤维;滤材克重(g/㎡):500;使用温度(≤℃):120;滤材特殊性能:防水防油防静电;长度(mm):1000;直径(mm):133; | 2#炼钢 | 个 | 12
14 | A18302000382 | 滤袋 | 滤袋; Φ133*1000mm覆膜聚酯纤维,花板孔￠133mm ;滤材材质:覆膜聚酯纤维;滤材克重(g/㎡):500;使用温度(≤℃):120;滤材特殊性能:防水防油防静电;长度(mm):1000;直径(mm):133; | 润亿丰泰 | 个 | 100
15 | A18302000382 | 滤袋 | 滤袋; Φ133*1000mm覆膜聚酯纤维,花板孔￠133mm ;滤材材质:覆膜聚酯纤维;滤材克重(g/㎡):500;使用温度(≤℃):120;滤材特殊性能:防水防油防静电;长度(mm):1000;直径(mm):133; | 炼钢事业部 | 条 | 24
16 | A18302000387 | 褶皱布袋 | Φ130mm*6000mm，拒水、防油、防静电覆膜褶皱涤纶针刺毡，滤材克重550g/m²，金属纤维编织且金属纤维含量＞7%，耐温≤100℃。 | 焦化厂 | 根 | 600
17 | A18302000420 | 滤袋 | 滤袋; φ120*2000（花板孔φ125mm） ;滤材材质:P84复合滤料;滤材克重(g/㎡):850;使用温度(≤℃):250;滤材特殊性能:防油防水防静电;长度(mm):2000;直径(mm):120; | 2#炼钢 | 条 | 24
18 | A18302000436 | 除尘布袋 | 除尘布袋; ф120×1500 ;滤材材质:覆膜三防针刺毡（花格板直径126mm，厚度6mm）;滤材克重(g/㎡):550;使用温度(≤℃):130;滤材特殊性能:防水、耐磨、耐高温;长度(mm):1500;直径(mm):120; | 炼钢事业部 | 条 | 300
19 | A18302000468 | 褶皱布袋 | Φ160mm*6000mm，拒水、防油、防静电覆膜褶皱涤纶针刺毡，滤材克重550g/m²，金属纤维编织且金属纤维含量＞7%，耐温≤110℃。 | 焦化厂 | 根 | 1000
20 | A18302000469 | 褶皱布袋 | Φ160mm*6500mm，拒水、防油、防静电覆膜褶皱涤纶针刺毡，滤材克重550g/m²，金属纤维编织且金属纤维含量＞7%，耐温≤120℃。 | 焦化厂 | 根 | 1400
21 | A18302000479 | 褶皱布袋 | Φ160mm*5000mm，拒水、防油、防静电覆膜褶皱涤纶针刺毡，滤材克重550g/m²，金属纤维编织且金属纤维含量＞7%，耐温≤100℃。 | 焦化厂 | 根 | 288
22 | A18302000483 | 除尘布袋 | 除尘布袋; φ160*7000mm,花板孔168mm ;滤材材质:氟美斯泰氟隆涂层针刺毡;滤材克重(g/㎡):850;使用温度(≤℃):300;滤材特殊性能:耐强酸强碱，防水;长度(mm):7000;直径(mm):160; | 炼铁厂 | 条 | 2800
23 | A18302000484 | 除尘布袋 | 除尘布袋; 130*2000 ;滤材材质:涤纶针刺毡覆膜（花格板尺寸134mm，厚度3.5mm）;滤材克重(g/㎡):550;使用温度(≤℃):150;滤材特殊性能:防爆，耐磨，防水，防油;长度(mm):2000;直径(mm):130; | 炼钢厂 | 条 | 80
24 | A18302000484 | 除尘布袋 | 除尘布袋; 130*2000 ;滤材材质:其它;滤材克重(g/㎡):550;使用温度(≤℃):150;滤材特殊性能:防爆,耐磨,防水,防油;长度(mm):2000;直径(mm):130; | 炼钢事业部 | 条 | 400
25 | A18302000485 | 除尘布袋 | 2300mm*385mm，拒水、防油、防静电涤纶针刺毡，滤材克重550g/m²，金属纤维编织且金属纤维含量＞7%，常温。 | 焦化厂 | 根 | 500
26 | A18302000485 | 除尘布袋 | 2300mm*385mm，拒水、防油、防静电涤纶针刺毡，滤材克重550g/m²，金属纤维编织且金属纤维含量＞7%，常温。 | 焦化厂 | 根 | 300
27 | A18302000489 | 除尘布袋 | Φ130X2000涤纶针刺毡滤袋，拒水防油防静电聚酯针刺毡-550g/m2,金属纤维>7%,耐热温度120℃ | 焦化厂 | 根 | 200
28 | A18302000490 | 除尘布袋 | Φ160mm*2000mm，拒水、防油、防静电涤纶针刺毡，滤材克重550g/m²，金属纤维编织且金属纤维含量＞7%，常温。 | 焦化厂 | 根 | 300