## 原料储运系统工程煤炭清洁存储筒仓项目 电信通讯及工业电视系统
青岛特钢原料储运系统工程煤炭清洁存储筒仓项目 电信通讯及工业电视系统投标报价明细表
投标单位：（盖章） 代表人：（签字）
序号 | 设备名称 | 技术要求 | 品牌型号 | 单位 | 数量 | 单价 | 总价
1 | 高清网络枪型彩色摄像机 | 防爆室内型枪机，防浪涌，ip65，带室内防爆密封罩（22区），安装支架及其他附件，不低于300W像素，详见技术协议3.2.2.1.支持电动变焦。 |  | 台 | 9
2 | 现场控制箱1 | 室内防爆型（22区），带4个C65N-2P/2A，带1个导轨式5孔电源插座，内部空间满足交换机+光缆终端盒等安装要求，带密封格兰头和轨道等，进线口：8xG3/4，出线口：2XG3/4,内含：poe交换机（不低于4千兆网口2千兆光口，满配光模块），光缆终端盒（4芯，满配，配尾纤），尺寸不小于600*500*300并满足配置空间需求 |  | 个 | 3
3 | 现场控制箱2 | 室内防爆型（22区），带4个C65N-2P/2A，带1个导轨式5孔电源插座，内部空间满足交换机+光缆终端盒等安装要求，带密封格兰头和轨道等，进线口：10xG3/4，出线口：2XG3/4,内含：poe交换机（不低于4千兆网口2千兆光口，满配光模块），光缆终端盒（4芯，满配，配尾纤），尺寸不小于600*500*300并满足配置空间需求 |  | 个 | 1
4 | 现场控制箱3 | 室内防爆型（22区），带4个C65N-2P/2A，带1个导轨式5孔电源插座，内部空间满足交换机+光缆终端盒等安装要求，带密封格兰头和轨道等，进线口：4xG3/4，出线口：2XG3/4,内含：poe交换机（不低于4千兆网口2千兆光口，满配光模块），光缆终端盒（4芯，满配，配尾纤），尺寸不小于600*500*300并满足配置空间需求 |  | 个 | 1
5 | 防爆挠性连接管 | 带G3/4接头，L=1000MM |  | 根 | 34
6 | 镀锌钢管 | DN20 |  | 米 | 262
7 | 角钢 | L50*50*5 国标 |  | 米 | 36
8 | 电缆 | ZR-RVV-2*1.5 国标 |  | 米 | 260
9 | 电缆 | ZR-RVV-2*2.5 国标 |  | 米 | 1340
10 | 电缆 | ZR-VV-0.6/1KV-1*6 |  | 米 | 20
11 | 网线 | 六类4对UTP，国标 |  | 米 | 260
12 | 通讯电缆 | HYA-5*2*0.5（10对电话电缆） |  | 米 | 600
13 | 光缆 | 室外、单模、4芯 |  | 米 | 1340
14 | 监控硬盘 | 8TB监控专用硬盘 |  | 块 | 4
15 | 辅材 | 包括但不限于燕尾丝、弯头、U型夹、光端盒、接续包、跳纤、膨胀丝、线号管牌等，需满足整个项目使用需求 |  | 按需 | 1
16 | 乙方负责施工及调试 | 整个项目的实施安装及调试费 |  | 套 | 1
合计：￥ （大写：人民币 ）含13%税金