## 1
明细
序号 | 备件编码 | 备件名称 | 物料属性 | 技术参数 | 使用单位 | 单位 | 数量
1 | A11402000018 | 斗子 | H215.1.1 | 斗子; H215.1.1 ;主体设备:装卸搬运设备;使用功能:辅助; | 物流中心-运输 | 件 | 16
2 | B01209901084 | 轴 | 轴_45#_烧703-12 | 轴; 轴_45#_烧703-12 ;类型:轴;材质:45;图号:烧703-12; | 烧结厂 | 件 | 10
3 | B01209903944 | 吹氧管夹持器 | LH19 | 吹氧管夹持器; LH19 ;类型:高炉炉前系统;材质:组合件;图号:LH19; | 炼铁厂 | 套 | 2
4 | B01209903946 | 氧气安全连接装置 | LH19.V13.H3013.CH2.SV12 | 氧气安全连接装置; LH19.V13.H3013.CH2.SV12 ;类型:高炉炉前系统;材质:组合件;图号:LH19.V13.H3013.CH2.SV12; | 炼铁厂 | 套 | 2
5 | B01209904553 | 滚轮装置 | TB0207N10 | 滚轮装置; TB0207N10 ;类型:铸铁机;材质:45#钢;图号:TB0207N10; | 炼铁厂 | 件 | 30
6 | B01209904559 | 台车辊臂轮组装配 | QGHL320G.2.3备 | 台车辊臂轮组装配; QGHL320G.2.3备 ;类型:环冷机设备;材质:组合件;图号:QGHL320G.2.3备; | 烧结厂 | 套 | 4
7 | B03101000174 | 烘烤点火针 | RP-DJ-W | 烘烤点火针; RP-DJ-W ;火焰形态:短焰烧嘴;烧嘴功率(KW):500;燃料:天然气;主体材质:耐高温钨钼合金;应用场合:端部加热;燃气温度(℃):1300;燃气压力(kpa):200;助燃气体压力(kpa):300;助燃气体温度(℃):1000;火焰厚度(mm):350;火焰直径(mm):450; | 型材厂 | 个 | 100
8 | B04103000600 | 回转窑链板机小轮 | LBJXL-1 | 回转窑链板机小轮; LBJXL-1 ;主体材质:40Cr;图号:无图号，有图纸;使用厂区:斯迪尔石灰窑;主机设备名称:回转窑链板机; | 石灰窑生产车间 | 个 | 50
9 | B04103000685 | 斗子 | D417.1.1 | 斗子; D417.1.1 ;主体材质:Q235;图号:D417.1.1;使用厂区:原料场;主机设备名称:堆取料机; | 物流中心-运输 | 件 | 20
10 | B04103002592 | 上支撑辊 | H277.5.2 | 上支撑辊; H277.5.2 ;主体材质:Q235A;图号:H277.5.2;使用厂区:原料场;主机设备名称:堆取料机; | 物流中心-运输 | 套 | 4
11 | B04103002838 | 上层筛板 | 2600*1400*12 | 上层筛板; 2600*1400*12 ;主体材质:聚氨酯;图号:SCSB-01;使用厂区:原料场;主机设备名称:块矿筛; | 物流中心-运输 | 件 | 2
12 | B04103003194 | 活塞固定导轮 | POC/PV-10A | 活塞固定导轮; POC/PV-10A ;主体材质:45#钢;图号:591302Q03-015;使用厂区:青岛特钢;主机设备名称:焦炉煤气柜;重量(kg):260; | 能源中心 | 套 | 26
13 | B04103003195 | 活塞弹簧导轮 | POC/PV-10B | 活塞弹簧导轮; POC/PV-10B ;主体材质:45#钢;图号:591302Q03-016;使用厂区:青岛特钢;主机设备名称:焦炉煤气柜;重量(kg):300; | 能源中心 | 套 | 22
14 | B04103003203 | 活塞防回转滑块 | POC/RM-20-04 | 活塞防回转滑块; POC/RM-20-04 ;主体材质:铜合金;图号:POC/RM-20-04;使用厂区:青岛特钢;主机设备名称:焦炉煤气柜;重量(kg):44; | 能源中心 | 件 | 8
15 | B04103003204 | 探伤样棒 | Φ60*410 | 探伤样棒; Φ60*410 ;主体材质:GCr15;图号:GB/T 4459.5-A4/8.5;使用厂区:青岛特钢质量检测所;主机设备名称:水浸高频探伤; | 质量检测所 | 根 | 1
16 | B04103003223 | 脱硫离心机花键轴 | TLLXJ-5 | 脱硫离心机花键轴; TLLXJ-5 ;主体材质:40Cr;图号:TLLXJ-5;使用厂区:焦化厂;主机设备名称:脱硫泡沫离心机;热处理:HB=241-286; | 焦化厂 | 件 | 2
17 | B04103003232 | 大带轮 | SDQD0007090005WW | 大带轮; SDQD0007090005WW ;主体材质:HT200;图号:SDQD0007090005WW;使用厂区:原料场;主机设备名称:复频筛;重量(kg):71; | 物流中心-运输 | 件 | 4
18 | B04103003233 | 小带轮 | SDQD0007090007WW | 小带轮; SDQD0007090007WW ;主体材质:HT200;图号:SDQD0007090007WW;使用厂区:原料场;主机设备名称:复频筛;重量(kg):28.5; | 物流中心-运输 | 件 | 4
19 | B04103003234 | 主动车轮组 | D417.7.1 | 主动车轮组; D417.7.1 ;主体材质:组合件;图号:D417.7.1;使用厂区:原料场;主机设备名称:斗轮堆取料机;重量(kg):493.8; | 物流中心-运输 | 套 | 2
20 | B04103003235 | 从动车轮组 | D417.7.2 | 从动车轮组; D417.7.2 ;主体材质:组合件;图号:D417.7.2;使用厂区:原料场;主机设备名称:斗轮堆取料机;重量(kg):481.6; | 物流中心-运输 | 套 | 2
21 | B04103003236 | 主动车轮组 | H276.7 | 主动车轮组; H276.7 ;主体材质:组合件;图号:H276.7;使用厂区:原料场;主机设备名称:混匀堆料机;重量(kg):503.3; | 物流中心-运输 | 套 | 2
22 | B04103003237 | 主动车轮组 | H277.7 | 主动车轮组; H277.7 ;主体材质:组合件;图号:H277.7;使用厂区:原料场;主机设备名称:混匀取料机;重量(kg):515.7; | 物流中心-运输 | 套 | 2
23 | B04103003238 | 小齿轮 | H276.9-6 | 小齿轮; H276.9-6 ;主体材质:37SiMn2MoV;图号:H276.9-6;使用厂区:原料场;主机设备名称:混匀堆料机;重量(kg):131; | 物流中心-运输 | 件 | 2