## Sheet1
明细表
序号 | 备件编码 | 备件名称 | 物料属性 | 提报部门 | 单位 | 数量 | 备注
1 | A21101002148 | 电动软密封浮动球阀 | 电动软密封浮动球阀; FBA_DN50-FEX-R06-02L ;公称直径(mm):50;公称压力(Mpa):1.6;阀体质: WCB,CF8; | 焦化厂 | 台 | 1
2 | A21106501225 | 控制阀 | 控制阀; 710E-361RSC-30/DN200 ;公称直径(mm):200;公称压力(Mpa):1.6;阀体材质:WCB;阀板密封材质:丁腈橡胶;介质温度范围(下限)(℃):-5;介质温度范围(上限)(℃):250;连接方式: 法兰连接;订货号: 2032545-002; | 炼钢厂 | 套 | 2
3 | A21106501227 | 蝶阀 | 蝶阀; D643HS-16C/DN500 ;公称直径(mm):500;公称压力(Mpa):1.6;阀体材质:WCB;阀板密封材质:不锈钢;介质温度范围(下限)(℃):25;介质温度范围(上限)(℃):425;连接方式: 法兰连接;结构长度(mm):229; | 炼铁厂 | 套 | 2 | 详见技术协议LT202312007
4 | A21107500185 | 气动调节阀 | 气动调节阀; HL101G-250C ;执行机构:气动;公称通径(mm):250;公称压力(Mpa):6.4;阀门材质: WCB;额定行程(mm):100;介质温度范围(下限)(℃):-17;介质温度范围(上限)(℃):425; | 炼钢厂 | 件 | 1
5 | A21107501471 | 气动调节阀 | 气动调节阀; NPS3-CL300-6bar-DVC6200 ;执行机构:气动;公称通径(mm):80;公称压力(Mpa):5;固有流量特性:等百分比;压力差(Mpa):0.4;阀门材质: 316L;连接方式:RF法兰;差压调节(Kpa):4;额定行程(mm):20;结构形式:Globe GX直通阀;介质温度范围(下限)(℃):-10;介质温度范围(上限)(℃):60;流通介质:氧气; | 2#炼钢 | 台 | 1 | 详见技术协议ELG202312006
6 | A21107501512 | 气动调节阀 | 气动调节阀; PV-QH001-5400/8100/8/CL600 ;执行机构:DVC6200;公称通径(mm):200;公称压力(Mpa):10;固有流量特性:等百分比;压力差(Mpa):1;阀门材质:WCC;连接方式:RF法兰;额定行程(mm):100;结构形式:5400Globe直通阀;介质温度范围(下限)(℃):0;介质温度范围(上限)(℃):300;流通介质:蒸汽；反馈方式：阀位反馈；过滤机构：67CFR减压阀; | 2#炼钢 | 台 | 1 | 详见技术协议ELG202312006
7 | A21107501513 | 气动调节阀 | 气动调节阀; STEVI23405/DN40/PN25 ;执行机构:气动;公称通径(mm):40;公称压力(Mpa):2.5; | 炼钢厂 | 件 | 1
8 | A21107501517 | 气动调节阀 | 气动调节阀; NPS10-5400-WCC-CL600-8100-DVC6200 ;执行机构:气动;公称通径(mm):250;公称压力(Mpa):10;固有流量特性:等百分比;压力差(Mpa):3;阀门材质:WCC;连接方式: 法兰;额定行程(mm):100;结构形式:5400Globe直通阀;介质温度范围(下限)(℃):0;介质温度范围(上限)(℃):250;流通介质:饱和蒸汽; | 2#炼钢 | 台 | 1 | 详见技术协议ELG202312006