## 气体报警仪1
序号 | 资材编号 | 资材名称 | 规格型号 | 技术参数 | 单位 | 年预估量
1 | A01301000026 | 固定式CO报警仪 | FS-80-CO | 固定式CO报警仪; FS-80-CO ;分析成分:CO;分析精度(级):0.1;微量成分分析范围(下限)(ppm):0;微量成分分析范围(上限)(ppm):1000; | 台 | 50
2 | A01301000060 | 固定式氧气报警检测仪 | FS-80-O2 | 固定式氧气报警检测仪; FS-80-O2 ;分析成分:氧气;分析精度(级):3; | 台 | 25
3 | A01301000153 | 固定式苯报警仪 | K-800(PID) | 固定式苯报警仪; K-800(PID) ;分析成分:苯;分析精度(级):0.5; | 台 | 15
4 | A01301000162 | 固定式氯气报警检测仪 | FS-80-CL2 | 固定式氯气报警检测仪; FS-80-CL2 ;分析成分:氯气;分析精度(级):0.5; | 台 | 2
5 | A01301000174 | 固定式氧气检测报警器(无线型) | K500-O2-W | 固定式氧气检测报警器(无线型); K500-O2-W ;分析成分:氧气;分析精度(级):0.2; | 台 | 2
6 | A01301000350 | 固定式氧气检测报警器(无线型) | FS-80-W-O2 | 固定式氧气检测报警器(无线型); FS-80-W-O2 ;分析成分:O2;分析精度(级):0.1; | 台 | 2
7 | A01301000351 | 固定式一氧化碳检测报警器(无线型) | FS-80-W-CO | 固定式一氧化碳检测报警器(无线型); FS-80-W-CO ;分析成分:CO;分析精度(级):1; | 台 | 40
8 | A01301000352 | 固定式氧气报警检测仪 | K500-O2-B | 固定式氧气报警检测仪; K500-O2-B ;分析成分:O2;分析精度(级):0.1; | 台 | 2
9 | A01301000353 | 固定式可燃气体报警检测仪 | K500-Ex-B | 固定式可燃气体报警检测仪; K500-Ex-B ;分析成分:可燃气;分析精度(级):1; | 台 | 15
10 | A01503000003 | 一氧化碳报警仪 | K60-CO | 一氧化碳报警仪; K60-CO ;检测气体种类:一氧化碳; | 个 | 100
11 | A01503000004 | 可燃气体报警仪 | K60-EX | 可燃气体报警仪; K60-EX ;检测气体种类:可燃气; | 个 | 10
12 | A01503000005 | 氧气报警仪 | K60-O2 | 氧气报警仪; K60-O2 ;检测气体种类:氧气; | 个 | 100
13 | A01503000031 | 固定式气体检测报警仪传感器 | ESD500 介质：CO 0-1000PPM | 固定式气体检测报警仪传感器; ESD500 介质：CO 0-1000PPM ;检测气体种类:一氧化碳; | 台 | 2
14 | A01503000077 | 固定式一氧化碳报警检测仪 | FS-80-CO-B | 固定式一氧化碳报警检测仪; FS-80-CO-B ;检测气体种类:一氧化碳;工作电压(V):220; | 台 | 10
15 | A01503000106 | 固定式二氧化硫检测仪 | FS-80SO2 | 固定式二氧化硫检测仪; FS-80SO2 ;检测气体种类:二氧化硫; | 台 | 5
16 | A01503000114 | 固定式气体检测仪 | FS-80-NH3 | 固定式气体检测仪; FS-80-NH3 ;检测气体种类:NH3; | 台 | 5
17 | A01503000198 | 便携式复合式气体报警仪 | FS-91-4 | 便携式复合式气体报警仪; FS-91-4 ;检测气体种类:O2、CO、EX、H2S; | 个 | 10
18 | A01504000572 | 固定式可燃气体检测报警器 | EX：0-100%LEL | 固定式可燃气体检测报警器; EX：0-100%LEL ;工作电压(V):24;灵敏度:0.01; | 台 | 10
19 | A01505000262 | 便携式报警器传感器 | EX：0-100%LEL | 便携式报警器传感器; EX：0-100%LEL ;主体设备名称:便携式气体检测器; | 台 | 3
20 | A01505000267 | 固定式报警器传感器 | EX：0-100%LEL | 固定式报警器传感器; EX：0-100%LEL ;主体设备名称:气体报警仪; | 台 | 3
21 | A01505000511 | 便携式苯气体报警器传感器 | C6H6-0-1000PPM | 便携式苯气体报警器传感器; C6H6-0-1000PPM ;主体设备名称:气体报警仪; | 个 | 3
22 | A01505000569 | 固定式气体检测控制器(无线型) | K1000-16-W | 固定式气体检测控制器(无线型); K1000-16-W ;主体设备名称:气体检测器; | 台 | 5
23 | A01301000157 | 固定式硫化氢报警检测仪 | FS-80-H2S | 固定式硫化氢报警检测仪; FS-80-H2S ;分析成分:硫化氢;分析精度(级):0.5; | 台 | 5
24 | A01503000006 | 氨气报警仪 | K60-NH3 | 氨气报警仪; K60-NH3 ;检测气体种类:氨气; | 个 | 5
25 | A01503000127 | 便携式单一气体探测器 | BX170-CL2 | 便携式单一气体探测器; BX170-CL2 ;检测气体种类:氯气; | 台 | 2
26 | A01503000138 | 便携式硫化氢报警检测仪 | K60-H2S | 便携式硫化氢报警检测仪; K60-H2S ;检测气体种类:硫化氢; | 台 | 2
27 | A01503000225 | 便携式苯气体报警器 | E1000C6H6/0-1000PPM | 便携式苯气体报警器; E1000C6H6/0-1000PPM ;检测气体种类:苯;工作电压(V):3.7; | 台 | 10
28 | A01505000261 | 便携式报警器传感器 | CO：0-2000PPm | 便携式报警器传感器; CO：0-2000PPm ;主体设备名称:便携式CO报警检测仪; | 台 | 3
29 | A01505000263 | 便携式报警器传感器 | O2：0-30%VOL | 便携式报警器传感器; O2：0-30%VOL ;主体设备名称:便携式气体检测器; | 台 | 3
30 | A01505000264 | 便携式报警器传感器 | H2S；0-200PPm | 便携式报警器传感器; H2S；0-200PPm ;主体设备名称:便携式气体检测器; | 台 | 3
31 | A01505000265 | 便携式报警器传感器 | NH3：0-100PPm | 便携式报警器传感器; NH3：0-100PPm ;主体设备名称:便携式气体检测器; | 台 | 3
32 | A01505000268 | 固定式报警器传感器 | O2：0-30%VOL | 固定式报警器传感器; O2：0-30%VOL ;主体设备名称:气体报警仪; | 台 | 5
33 | A01505000269 | 固定式报警器传感器 | H2S：0-200PPm | 固定式报警器传感器; H2S：0-200PPm ;主体设备名称:气体报警仪; | 台 | 3
34 | A01505000270 | 固定式报警器传感器 | NH3：0-100PPm | 固定式报警器传感器; NH3：0-100PPm ;主体设备名称:气体报警仪; | 台 | 5
35 | A04601000347 | 报警器 | FS-60-8 | 报警器; FS-60-8 ;电压(V):24; | 个 | 2
36 | A04601000348 | 报警器 | FS-60-16 | 报警器; FS-60-16 ;电压(V):24; | 个 | 2
37 | A04601000364 | 报警器 | FS-60-32 | 报警器; FS-60-32 ;电压(V):24; | 个 | 2