## 明细
青岛特钢保卫部监控及交通信号灯维修项目清单
序号 | 名称 | 技术参数 | 建议品牌 | 数量 | 单位 | 单价 | 总价
1 | 高清球机 | 200万像素全彩360度云台球机，焦距4.8-110MM，23倍光学变倍，详见技术协议3.2.2.1 | 海康、大华、宇视 | 40 | 个
2 | 球机支架 | 与球机配套使用 | 海康、大华、宇视 | 40 | 个
3 | 高清枪机 | 400万全彩数字网络摄像机,支持POE，支持智能变焦自动变焦2.7-12mm ；详见技术协议3.2.2.1 | 海康、大华、宇视 | 15 | 个
4 | 枪机支架 | 含万向节与摄像机配套使用 | 海康、大华、宇视 | 15 | 个
5 | 无线网桥 | 2.4G百兆室外无线网桥套装1公里 | 水星、迅捷、tplink | 5 | 对
6 | 收发器 | 单模单芯4电口，3KM | TP-LINK 、胜为、netlink | 15 | 对
7 | 收发器电源 | 5V2A 5.5mm*2.5mm |  | 20 | 个
8 | 4口POE交换机 | 5口百兆4口POE非网管PoE交换机 | TP-LINK、海康、水星 | 10 | 个
9 | 8口POE交换机 | 10口百兆8口poe交换机 | TP-LINK、海康、水星 | 10 | 个
10 | 电源线 | RVV2*2.5 |  | 3600 | 米
11 | 网线 | 六类,305米/箱 | 海康、山泽、秋叶原 | 12 | 箱
12 | 电源插排 | 6位带开关，不含线 | 公牛、拳王、雷士 | 10 | 个
13 | 接续包 | 光缆接续包（2进2出） |  | 5 | 个
14 | 跳线 | LC-SC |  | 30 | 条
15 | 镀锌钢管 | φ25 壁厚 1.5mm |  | 200 | 米
16 | 国标PE穿线管 | φ40pe埋地穿线管 |  | 2800 | 米
17 | 波纹管 | φ25 (JNL)N17320 防火阻燃 |  | 1000 | 米
18 | 6口光端盒 | 6口12芯LC光缆终端盒熔接光端盒接线盒光纤配线盒 桌面型含12芯单模尾纤法兰满配PL-T06LC-SM |  | 8 | 个
19 | Ф400红黄绿3个一组左转箭头信号灯竖装 | Ф400红黄绿3个一组左转箭头信号灯竖装 | 睿联、海信、铭达 | 4 | 套
20 | 双位三色数显倒计时器信号灯 | 双位三色数显倒计时器信号灯 | 睿联、海信、铭达 | 2 | 套
21 | Ф300专用人行信号灯 | Ф300专用人行信号灯 | 睿联、海信、铭达 | 18 | 套
22 | Ф400三色满屏三色左转三色双位倒计时一体信号灯 | Ф400三色满屏三色左转三色双位倒计时一体信号灯 | 睿联、海信、铭达 | 2 | 套
23 | 信号线3*1.5 | rvv3*1.5 | rvv3*1.5 | 600 | 米
24 | 信号线11*10 | RVV11*1.5 | RVV11*1.5 | 1500 | 米
25 | 220V稳压器 | 220V稳压器2000W | 正泰、公牛、德力西 | 18 | 台
26 | 辅材及其他 | 有限空间标识牌200个（详见技术协议3.2.2.3）、地埋管线警示桩100个（详见技术协议3.2.2.4）、防锈漆、线卡、抱箍、排水沟固定物、胶带、水晶头；等满足现场施工辅材条件 |  | 1 | 批
27 | 施工费（非设备材料项） | 设备材料费运输费，包括但不限于技术协议中的地埋管线整改、警示标识的安装等所有监控、信号灯管线及设备材料施工。 |  | 1 | 项
合计：￥ （大写：人民币 元整 ）含13%税金