## 1
明细表
序号 | 备件编码 | 备件名称 | 物料属性 | 技术参数 | 单位 | 数量
1 | A17104001519 | 插销缸 | 125/90-180 | 插销缸; 125/90-180 ;缸径(mm):125;杆径(mm):90;行程(mm):180;密封形式:YX;密封材质:聚氨酯;安装方式:尾部单耳环;活塞杆类型:外螺纹;是否带传感器:否;是否带磁环:否;使用压力(bar):160;使用介质:液压油; | 件 | 2
2 | A17104004014 | 液压缸 | Ф63/Ф45-90MP5 | 液压缸; Ф63/Ф45-90MP5 ;缸径(mm):63;杆径(mm):45;行程(mm):90;密封形式:U型圈耐高温;密封材质:高温氟橡胶;安装方式:缸底关节轴承;活塞杆类型:表层镀珞;是否带传感器: 否;是否带磁环: 否;使用压力(bar):170;使用介质:46#抗磨液压油; | 件 | 4
3 | A17104003705 | 液压缸 | C25ZB125/90-800MⅢC-K805-H（带传感器） | 液压缸; C25ZB125/90-800MⅢC-K805-H（带传感器） ;缸径(mm):125;杆径(mm):90;行程(mm):800;密封形式:o型圈+支撑环+活塞密封+杆密封+导向带;密封材质:夹布橡胶+聚氨酯+聚四氟乙烯+橡胶;安装方式:中间摆轴+扁头;活塞杆类型:表层镀珞;是否带传感器:带;是否带磁环:是;使用压力(bar):160;使用介质:46#抗磨液压油; | 件 | 1
4 | A17104003766 | 定尺机挡板油缸耳环 | YFDC22.2-7-01 | 定尺机挡板油缸耳环; YFDC22.2-7-01 ;缸径(mm):100;杆径(mm):70;行程(mm):120;密封形式: 标准密封形式;密封材质:PTFE 丁腈橡胶;安装方式:耳环关节轴承;活塞杆类型:表层镀珞;是否带传感器: 否;是否带磁环: 否;使用压力(bar):250;使用介质:46#抗磨液压油; | 件 | 4
5 | A17202000759 | 气缸 | 80/36-160 | 气缸; 80/36-160 ;缸径(mm):80;行程(mm):160;安装方式:基本型;活塞杆类型:一端活塞杆;活塞杆连接方式:螺纹;密封材质:TPU;工作压力(bar):10;杆径(mm):36; | 件 | 2
6 | A17202000742 | 气缸 | JB250/70*376 | 气缸; JB250/70*376 ;缸径(mm):250;行程(mm):376;安装方式:耳环型;活塞杆类型:一端活塞杆;活塞杆连接方式:螺纹;密封材质:TPU;工作压力(bar):10;杆径(mm):70;使用场合:夹送辊气缸; | 件 | 2
7 | A17104001561 | C型运输小车液压缸 | 80/36-175 | C型运输小车液压缸; 80/36-175 ;缸径(mm):80;杆径(mm):36;行程(mm):175;密封形式:YX;密封材质:聚氨酯;安装方式:尾部单耳环;活塞杆类型:外螺纹;是否带传感器:否;是否带磁环:否;使用压力(bar):160;使用介质:液压油; | 件 | 5
8 | A17104001527 | 液压缸 | Φ80/Φ56*200 | 液压缸; Φ80/Φ56*200 ;缸径(mm):80;杆径(mm):56;行程(mm):200;密封形式:YX;密封材质:丁腈橡胶;安装方式:尾部单耳环;活塞杆类型:外螺纹;是否带传感器:否;是否带磁环:否;使用压力(bar):160;使用介质:液压油; | 件 | 10
9 | A17202000646 | 气缸 | SI125*230-S | 气缸; SI125*230-S ;缸径(mm):125;行程(mm):230;安装方式:基本型;活塞杆类型:一端活塞杆;活塞杆连接方式:螺纹;密封材质:TPU;工作压力(bar):10;使用场合:挡料气缸; | 件 | 1
10 | A17202000754 | 气缸 | JB160*200F | 气缸; JB160*200F ;缸径(mm):160;行程(mm):200;安装方式:基本型;活塞杆类型:一端活塞杆;活塞杆连接方式:螺纹;密封材质:TPU;工作压力(bar):10;使用场合: 半自动台架推料气缸; | 件 | 1
11 | A17104001823 | 夹紧油缸 | YGJ90*40*550-FA22-10 | 夹紧油缸; YGJ90*40*550-FA22-10 ;缸径(mm):90;杆径(mm):40;行程(mm):550;密封形式:YX;密封材质:聚氨酯;安装方式:尾部单耳环;活塞杆类型:外螺纹;是否带传感器:否;是否带磁环:否;使用压力(bar):160;使用介质:液压油; | 件 | 1
12 | A17104000051 | 大包烘烤器油缸 | 160/90-1000 | 大包烘烤器油缸; 160/90-1000 ;缸径(mm):160;杆径(mm):90;行程(mm):1000;密封形式:V组;密封材质:氟橡胶;安装方式:两头销轴;活塞杆类型:双作用;是否带传感器:否;是否带磁环:否;使用压力(bar):160;使用介质:水乙二醇;图号:DLYY12; | 个 | 1
13 | A17104002688 | APS液压缸 | CD210B100/70-260Z1X/02HCDM1-1A尺寸:Φ100*240;压力21Mpa | APS液压缸; CD210B100/70-260Z1X/02HCDM1-1A尺寸:Φ100*240;压力21Mpa ;缸径(mm):240;杆径(mm):100;行程(mm):260;密封形式:O型密封圈;密封材质:PTFE 丁腈橡胶;安装方式: 销轴连接;活塞杆类型:表层镀珞;是否带传感器:是;是否带磁环:是;使用压力(bar):230;使用介质:46号抗磨液压油; | 件 | 2
14 | A17202000638 | 气缸 | SC125*420-KF-FA-J125 | 气缸; SC125*420-KF-FA-J125 ;缸径(mm):125;行程(mm):420;安装方式:FA;活塞杆类型:一端活塞杆;活塞杆连接方式:螺纹;密封材质:TPU;工作压力(bar):10;使用场合: 离线阀气缸; | 件 | 4
15 | A17202001460 | 气缸 | QGBZ160-500-MP3 | 气缸; QGBZ160-500-MP3 ;缸径(mm):160;行程(mm):500;安装方式:MP3;活塞杆类型:镀铬;活塞杆连接方式:螺纹;密封材质:氟橡胶;工作压力(bar):6;杆径(mm):45; | 套 | 2
16 | A17202001424 | 气缸 | QGBZ125-300 | 气缸; QGBZ125-300 ;缸径(mm):125;行程(mm):300;安装方式:MF1;活塞杆类型:单杆式;活塞杆连接方式:螺纹连接;密封材质:丁腈橡胶;工作压力(bar):8; | 件 | 10
17 | A17202001273 | 气缸 | 100*250MF1 | 气缸; 100*250MF1 ;缸径(mm):100;行程(mm):250;安装方式:MF1;活塞杆类型:单出杆;活塞杆连接方式:螺栓;密封材质:丁晴;工作压力(bar):0.8; | 只 | 40
18 | A17202001244 | 气缸 | QGB-KF125*250-MF1 | 气缸; QGB-KF125*250-MF1 ;缸径(mm):125;行程(mm):250;安装方式:MF1;活塞杆类型:单出杆;活塞杆连接方式:专用卡套连接;密封材质:耐高温氟橡胶;工作压力(bar):8;杆径(mm):50; | 只 | 5