## 1
明细
序号 | 物料编码 | 物料名称 | 规格型号 | 技术参数 | 单位 | 预估数量
1 | C09101000005 | 干粉灭火器 | 1kg | 干粉灭火器; 1kg ;主体材质:钢瓶;需要消防认证:是; | 具 | 10
2 | C09101000006 | 干粉灭火器 | 2kg | 干粉灭火器; 2kg ;主体材质:钢瓶;需要消防认证:是; | 具 | 10
3 | C09101000007 | 干粉灭火器 | 3kg | 干粉灭火器; 3kg ;主体材质:钢瓶; | 具 | 10
4 | C09101000008 | 干粉灭火器 | 4kg | 干粉灭火器; 4kg ;主体材质:钢瓶;需要消防认证:是; | 具 | 5000
5 | C09101000009 | 干粉灭火器 | 8kg | 干粉灭火器; 8kg ;主体材质:钢瓶;需要消防认证:是; | 具 | 600
6 | C09101000010 | 干粉灭火器 | 35kg | 干粉灭火器; 35kg ;主体材质:钢瓶;类型:推车式;需要消防认证:是; | 具 | 200
7 | C09101000013 | 消火栓箱 | 800*650*240mm | 消火栓箱; 800*650*240mm ;主体材质:铝合金;厚度(mm):1.0;需要消防认证:否; | 只 | 5
| C09101000016 | 二氧化碳灭火器 | 3kg | 二氧化碳灭火器; 3kg ;主体材质:钢瓶;类型: 手提式;需要消防认证:是; | 具 | 5
| C09101000017 | 二氧化碳灭火器 | 24kg | 二氧化碳灭火器; 24kg ;主体材质:钢瓶;类型: 推车式; | 具 | 10
| C09101000020 | 灭火毯 | 2000*2000*2mm | 灭火毯; 2000*2000*2mm ;主体材质:耐火纤维;需要消防认证:否; | 条 | 10
| C09101000022 | 二氧化碳灭火器 | 5kg | 二氧化碳灭火器; 5kg ;主体材质:钢瓶;类型: 手提式;需要消防认证:是; | 具 | 10
| C09101000076 | 消火栓箱 | 800*650*240mm | 消火栓箱; 800*650*240mm ;主体材质:不锈钢;厚度(mm):1.0; | 只 | 50
| C09101000077 | 室外消火栓 | SS100/65-1.6 | 室外消火栓; SS100/65-1.6 ;主体材质:铸铁;类型: 地上式;工作压力(Mpa):1.6;需要消防认证:是; | 个 | 10
| C09101000088 | 干粉灭火器 | 5kg | 干粉灭火器; 5kg ;主体材质:钢瓶;类型: 手提式; | 具 | 140
| C09101000146 | 灭火器箱 | 570*360*200mm | 灭火器箱; 570*360*200mm ;主体材质:钢板; | 只 | 500
| C09101000147 | 灭火器箱 | 570*360*200mm | 灭火器箱; 570*360*200mm ;主体材质:不锈钢; | 只 | 400
| C09101000168 | 干粉灭火器 | 50kg | 干粉灭火器; 50kg ;主体材质:钢瓶;类型:推车式;需要消防认证:是; | 具 | 40
| C09101000199 | 二氧化碳灭火器 | 7kg | 二氧化碳灭火器; 7kg ;主体材质:钢瓶;类型: 手提式; | 具 | 10
| C09101000224 | 消防沙箱 | 1000*1000*600mm | 消防沙箱; 1000*1000*600mm ;主体材质:钢板;厚度(mm):2.0 ;需要消防认证:否; | 只 | 1
| C09101000231 | 消防水枪 | 测压水枪，QZ3.5/7.5，DN65 | 消防水枪; 测压水枪，QZ3.5/7.5，DN65 ;主体材质:铝合金;执行标准:《消防水枪》 GB8181-2005; | 个 | 50
| C09101000232 | 消防水枪 | 直流喷雾，QLD6.0/6.5I | 消防水枪; 直流喷雾，QLD6.0/6.5I ;主体材质:铝合金;需要消防认证:是;执行标准:《消防水枪》 GB8181-2005; | 个 | 5
| C09101000233 | 消防水枪 | 多功能高压开关直流开花水枪，DN65 | 消防水枪; 多功能高压开关直流开花水枪，DN65 ;主体材质:铝合金; | 个 | 5
| C09101000235 | 消防水带 | 8-65-25 | 消防水带; 8-65-25 ;主体材质:聚氨酯;工作压力(Mpa):0.8;是否带接头:是;需要消防认证:是; | 条 | 260
| C09101000238 | 消防柜 | 1800*1200*400mm | 消防柜; 1800*1200*400mm ;主体材质:钢板; | 个 | 5
| C09101000255 | 室外消火栓 | SS150/80-1.6 | 室外消火栓; SS150/80-1.6 ;主体材质:铸铁;类型: 地上式;工作压力(Mpa):1.6;需要消防认证:是; | 个 | 1
| C09101000257 | 泡沫消火栓 | PS150/80-1.6 | 泡沫消火栓; PS150/80-1.6 ;主体材质:铸铁;类型: 地上式;工作压力(Mpa):1.6;需要消防认证:是; | 个 | 1
| C09101000258 | 消防水炮 | PLKDY40ZB，移动式无线遥控 | 消防水炮; PLKDY40ZB，移动式无线遥控 ;主体材质:铁制;需要消防认证:是; | 个 | 1
| C09101000261 | 水基型灭火器 | 3L | 水基型灭火器; 3L ;主体材质:钢瓶;类型: 手提式; | 具 | 6
| C09101000273 | 消防水带 | 13-65-20，三层加厚 | 消防水带 ; 13-65-20，三层加厚 ;主体材质:聚氨酯;是否带接头:是; | 条 | 10
| C09101000287 | 灭火器箱 | 500*240*830mm | 灭火器箱; 500*240*830mm ;主体材质:不锈钢; | 只 | 20
| C09101000384 | 灭火器箱 | 730*400*220mm | 灭火器箱; 730*400*220mm ;主体材质:不锈钢;厚度(mm):1;执行标准:XF 139-2009; | 只 | 1
| C09101000403 | 灭火器箱 | 510*240*890mm | 灭火器箱; 510*240*890mm ;主体材质:钢板; | 只 | 15
| C09101000405 | 消防水枪 | QZ3.5/7.5，DN65 | 消防水枪; QZ3.5/7.5，DN65 ;主体材质:铝合金; | 个 | 60
| C09101000446 | 室外消火栓 | SS150/80-1.6，地下部分加长1.5米，阀杆延伸至地下1.5米 | 室外消火栓; SS150/80-1.6，地下部分加长1.5米，阀杆延伸至地下1.5米 ;主体材质:铸铁;类型: 地上式;工作压力(Mpa):1.6;需要消防认证:是; | 个 | 10
| C09102000045 | 消防水带接扣 | DN65 | 消防水带接扣; DN65 ;种类:接扣; | 只 | 90
| C09102000053 | 消防扳手 | 五边形 | 消防扳手; 五边形 ;种类:扳手; | 把 | 5
| C09102000062 | 喉箍 | DN65 | 喉箍; DN65 ;种类:喉箍; | 套 | 80
| C09102000071 | 消火栓箱门 | 800mm*650mm，配铰链 | 消火栓箱门; 800mm*650mm，配铰链 ;种类:玻璃门; | 个 | 10
| C09102000107 | 消防沙铲 | 1010*120*300mm | 消防沙铲; 1010*120*300mm ;种类:铲子;需要消防认证:否; | 把 | 5
| C09102000108 | 灭火器保护罩 | MFT/ABC35 | 灭火器保护罩; MFT/ABC35 ;种类:保护罩;需要消防认证:否; | 个 | 100
| C09102000110 | 灭火器保护罩 | MFT/ABC50 | 灭火器保护罩; MFT/ABC50 ;种类:保护罩;需要消防认证:否; | 个 | 150
| C09102000112 | 消防软管卷盘 | JPS0.8-19/20 | 消防软管卷盘; JPS0.8-19/20 ;种类:软管卷盘;需要消防认证:是; | 套 | 5
| C09102000115 | 室内消火栓头 | SN65 | 室内消火栓头; SN65 ;种类:消火栓头;需要消防认证:是; | 个 | 20
| C09102000116 | 室内消火栓头 | 减压稳压型，SNW65-Ⅱ | 室内消火栓头; 减压稳压型，SNW65-Ⅱ ;种类:消火栓头;需要消防认证:是; | 个 | 5
| C09102000117 | 消火栓扳手 | T型，室外消火栓专用 | 消火栓扳手; T型，室外消火栓专用 ;种类:扳手; | 把 | 20
| C09102000123 | 报警阀组 | ZSFZ150，含整套配件 | 报警阀组; ZSFZ150，含整套配件 ;种类:阀组;需要消防认证:是; | 套 | 1
| C09102000124 | 报警阀组 | ZSFZ200，含整套配件 | 报警阀组; ZSFZ200，含整套配件 ;种类:阀组;需要消防认证:是; | 套 | 1
| C09102000126 | 喷头 | T-ZSTZ-15/68 | 喷头; T-ZSTZ-15/68 ;种类:喷头; | 个 | 1
| C09102000144 | 消防电气设备模块箱 | SL-B200/GL | 消防电气设备模块箱; SL-B200/GL ;种类:模块箱;长度(mm):300;宽度(mm):240;高度(mm):105; | 个 | 1
| C09102000145 | 消防电气设备模块箱 | SL-B200/QK | 消防电气设备模块箱; SL-B200/QK ;种类:模块箱;长度(mm):300;宽度(mm):300;高度(mm):105; | 个 | 1
| C09102000147 | 消防电气设备模块箱 | SL-B200/WTA | 消防电气设备模块箱; SL-B200/WTA ;种类:模块箱;长度(mm):300;宽度(mm):300;高度(mm):120; | 个 | 1
| C09102000148 | 消防电气设备模块箱 | SL-B200/WTB | 消防电气设备模块箱; SL-B200/WTB ;种类:模块箱;长度(mm):555;宽度(mm):365;高度(mm):120; | 个 | 1
| C09102000149 | 消防电气设备模块箱 | SL-B200/WTD | 消防电气设备模块箱; SL-B200/WTD ;种类:模块箱;长度(mm):615;宽度(mm):555;高度(mm):120; | 个 | 1
| C09102000150 | 消防电气设备模块箱 | SL-B200/LD | 消防电气设备模块箱; SL-B200/LD ;种类:模块箱;长度(mm):300;宽度(mm):240;高度(mm):105; | 个 | 1
| C09102000189 | 消火栓保温罩 | 外层材质防水涂层，内层材质加棉复合布，顶部加反光条，底部有抽绳 | 消火栓保温罩; 外层材质防水涂层，内层材质加棉复合布，顶部加反光条，底部有抽绳 ;种类:保护罩;高度(mm):700;直径(mm):400; | 个 | 30
| C09102000194 | 雨淋阀分区控制阀 | XSWFZ100/2.5 | 雨淋阀分区控制阀; XSWFZ100/2.5 ;种类:阀组; | 个 | 2
| C09102000195 | 隔膜式压力罐 | DN1000-1.0，材质Q345R，设计温度壳程80℃，容积1.36m3，设计压力壳程1.0Mpqa，主体结构形式单层，安装形式立式，容器重量456kg，盛装介质重量1813kg，最高允许工作压力壳程0.95Mpa，高度2450mm | 隔膜式压力罐; DN1000-1.0，材质Q345R，设计温度壳程80℃，容积1.36m3，设计压力壳程1.0Mpqa，主体结构形式单层，安装形式立式，容器重量456kg，盛装介质重量1813kg，最高允许工作压力壳程0.95Mpa，高度2450mm ;种类:隔膜式压力罐;厚度(mm):6.0;直径(mm):1000; | 台 | 1
| C09102000199 | 充装灭火系统用药剂 | 泡沫灭火剂/6%（FP、-10℃） | 充装灭火系统用药剂; 泡沫灭火剂/6%（FP、-10℃） ;种类:灭火药剂;需要消防认证:是; | 千克 | 4000
| C09102000203 | 报警阀组 | 雨淋报警阀，ZSFM，DN100，P=1.6Mpa | 报警阀组; 雨淋报警阀，ZSFM，DN100，P=1.6Mpa ;种类:阀组;直径(mm):100; | 套 | 2
| C09201000047 | 声光讯响器 | AFN-FS10 | 声光讯响器; AFN-FS10 ;工作电压(V):24; | 个 | 10
| C09201000193 | 消防应急灯 | BLZD-I1LRE3W | 消防应急灯; BLZD-I1LRE3W ;工作电压(V):36;输出功率(W):3; | 套 | 10
| C09201000223 | 火灾报警控制器 | 联动型，JB-TG-SL-M6000_柜式机 | 火灾报警控制器; 联动型，JB-TG-SL-M6000_柜式机 ;工作电压(V):220;需要消防认证:是;控制方式:有线; | 台 | 1
| C09201000224 | 火灾报警控制器 | 联动型，JB-TG-SL-M6000_壁挂机 | 火灾报警控制器; 联动型，JB-TG-SL-M6000_壁挂机 ;工作电压(V):220;需要消防认证:是;控制方式:有线; | 台 | 1
| C09201000226 | 探测总线模块 | SL-M6016 | 探测总线模块; SL-M6016 ;工作电压(V):24;需要消防认证:否;控制方式:有线; | 块 | 2
| C09201000227 | 联网模块 | SL-M6014 | 联网模块; SL-M6014 ;工作电压(V):24;需要消防认证:否;控制方式:有线; | 块 | 3
| C09201000228 | 电源模块 | SL-M6011/G | 电源模块; SL-M6011/G ;工作电压(V):24;需要消防认证:否;控制方式:有线; | 块 | 1
| C09201000229 | 总线联动控制盘 | SL-6017 | 总线联动控制盘; SL-6017 ;工作电压(V):24;需要消防认证:否;控制方式:有线; | 块 | 1
| C09201000230 | 灭火及显示单元模块 | SL-M6013 | 灭火及显示单元模块; SL-M6013 ;工作电压(V):24;需要消防认证:否;控制方式:有线; | 块 | 1
| C09201000233 | 消防电源 | SL-2430 | 消防电源; SL-2430 ;工作电压(V):220;需要消防认证:否;控制方式:有线; | 块 | 3
| C09201000234 | 主控单元 | SL-M6010，成套主板含6010-1,6010-2,6010-3,液晶屏 | 主控单元; SL-M6010，成套主板含6010-1,6010-2,6010-3,液晶屏 ;工作电压(V):24;需要消防认证:否;控制方式:有线; | 块 | 1
| C09201000238 | 双电源切换箱 | SL-M372 | 双电源切换箱; SL-M372 ;工作电压(V):220;需要消防认证:否; | 台 | 1
| C09201000240 | 16路专线控制模块 | SL-M6015 | 16路专线控制模块; SL-M6015 ;工作电压(V):24;需要消防认证:否; | 块 | 1
| C09201000241 | Can总线光纤中继器 | CIA1102SA-SSC | Can总线光纤中继器; CIA1102SA-SSC ;工作电压(V):36;需要消防认证:否; | 台 | 1
| C09201000242 | 专线监控模块 | SL-M6300 | 专线监控模块; SL-M6300 ;工作电压(V):24;需要消防认证:否; | 块 | 1
| C09201000243 | 广播录放盘 | HY2722C | 广播录放盘; HY2722C ;工作电压(V):220;控制方式:有线; | 台 | 1
| C09201000244 | 消防电话盘 | HY5711B | 消防电话盘; HY5711B ;工作电压(V):220;控制方式:有线; | 台 | 1
| C09201000245 | 功率放大器 | HY2732D1/300W | 功率放大器; HY2732D1/300W ;工作电压(V):220;输出功率(W):300; | 台 | 1
| C09201000246 | 火警电话分机 | HY5716B | 火警电话分机; HY5716B ;工作电压(V):24;控制方式:有线; | 台 | 15
| C09201000247 | 编码电话插孔 | HY5714B | 编码电话插孔; HY5714B ;工作电压(V):24;控制方式:有线; | 个 | 1
| C09201000248 | 电话信号放大器 | HY5717B | 电话信号放大器; HY5717B ;工作电压(V):24; | 台 | 1
| C09201000250 | 吸顶广播音箱 | HY2724/5W | 吸顶广播音箱; HY2724/5W ;工作电压(V):24;输出功率(W):5;控制方式:有线; | 个 | 1
| C09201000251 | 壁挂广播音箱 | HY2725/5W | 壁挂广播音箱; HY2725/5W ;工作电压(V):24;输出功率(W):5;控制方式:有线; | 个 | 1
| C09201000253 | 微机调制器 | SL-D8000A/M | 微机调制器; SL-D8000A/M ;工作电压(V):24;控制方式:有线; | 块 | 25
| C09201000256 | 终端盒 | SL-D8000A/EOL | 终端盒; SL-D8000A/EOL ;工作电压(V):24;控制方式:有线; | 个 | 80
| C09201000257 | 消火栓按钮 | J-XAP-M-M500H | 消火栓按钮; J-XAP-M-M500H ;工作电压(V):24;控制方式:有线; | 个 | 50
| C09201000258 | 报警按钮 | J-SAP-M-M900K | 报警按钮; J-SAP-M-M900K ;工作电压(V):24;控制方式:有线; | 个 | 50
| C09201000260 | 报警按钮 | 防爆型，J-SAP-M-M500KEIS | 报警按钮; 防爆型，J-SAP-M-M500KEIS ;工作电压(V):24;控制方式:有线; | 个 | 1
| C09201000261 | 消火栓按钮 | 防爆型，J-SAF-GST9213(EX) | 消火栓按钮; 防爆型，J-SAF-GST9213(EX) ;工作电压(V):24;控制方式:有线; | 个 | 1
| C09201000262 | 火灾探测器 | JTY-GD-ZM992 | 火灾探测器; JTY-GD-ZM992 ;工作电压(V):24;控制方式:有线; | 个 | 120
| C09201000263 | 火灾探测器 | JTY-HS-6401 | 火灾探测器; JTY-HS-6401 ;工作电压(V):24;控制方式:有线; | 套 | 1
| C09201000264 | 火灾探测器 | SL-D623 | 火灾探测器; SL-D623 ;工作电压(V):24;控制方式:有线; | 个 | 5
| C09201000265 | 火灾探测器 | JTW-BD-ZM995 | 火灾探测器; JTW-BD-ZM995 ;工作电压(V):24;控制方式:有线; | 个 | 30
| C09201000266 | 火灾探测器 | JTY-GD-2151EIS | 火灾探测器; JTY-GD-2151EIS ;工作电压(V):24;控制方式:有线; | 个 | 2
| C09201000267 | 火灾探测器 | JTWB-BCD-5451EIS | 火灾探测器; JTWB-BCD-5451EIS ;工作电压(V):24;控制方式:有线; | 个 | 2
| C09201000268 | 声光报警器 | P900A | 声光报警器; P900A ;工作电压(V):24;控制方式:有线; | 个 | 20
| C09201000270 | 声光报警器 | 防爆型，P800AEIS | 声光报警器; 防爆型，P800AEIS ;工作电压(V):24;控制方式:有线; | 个 | 2
| C09201000271 | 智能监控模块 | JSKM-M900D | 智能监控模块; JSKM-M900D ;工作电压(V):24;控制方式:有线; | 块 | 10
| C09201000272 | 智能控制模块 | JSKM-M900C | 智能控制模块; JSKM-M900C ;工作电压(V):24;控制方式:有线; | 块 | 30
| C09201000273 | 智能监视模块 | JSM-M900M | 智能监视模块; JSM-M900M ;工作电压(V):24;控制方式:有线; | 块 | 40
| C09201000274 | 总线隔离模块 | GLM-M900X | 总线隔离模块; GLM-M900X ;工作电压(V):24;控制方式:有线; | 块 | 5
| C09201000275 | 接口模块 | M902M | 接口模块; M902M ;工作电压(V):24;控制方式:有线; | 块 | 2
| C09201000276 | 分布消防电源 | YJ2302 | 分布消防电源; YJ2302 ;工作电压(V):220;控制方式:有线; | 台 | 5
| C09201000278 | 气灭电源模块 | SL-M6203 | 气灭电源模块; SL-M6203 ;工作电压(V):24;控制方式:有线; | 块 | 2
| C09201000280 | 气灭双区灭火单元 | SL-M6202 | 气灭双区灭火单元; SL-M6202 ;工作电压(V):24;控制方式:有线; | 块 | 5
| C09201000281 | 气体控制盘 | SL-M6201 | 气体控制盘; SL-M6201 ;工作电压(V):24;控制方式:有线; | 台 | 10
| C09201000282 | 气体手动灭火控制盒 | SL-M6204 | 气体手动灭火控制盒; SL-M6204 ;工作电压(V):24;控制方式:有线; | 个 | 10
| C09201000284 | 气体释放报警器 | LW5606 | 气体释放报警器; LW5606 ;工作电压(V):24;控制方式:有线; | 个 | 1
| C09201000285 | 气体灭火控制器 | SL-6200 | 气体灭火控制器; SL-6200 ;工作电压(V):220;控制方式:有线; | 台 | 1
| C09201000459 | 火灾探测器 | JTW-LCD-SL-D8000A | 火灾探测器; JTW-LCD-SL-D8000A ;工作电压(V):24; | 米 | 3000
| C09301000005 | 阻火包 | DB-A3-ATF-A | 阻火包; DB-A3-ATF-A ;材质:珍珠岩、蛭石;使用场所:电缆穿箱、穿墙处; | 包 | 900
| C09301000006 | 柔性有机堵料 | DR-A3-XA03 | 柔性有机堵料; DR-A3-XA03 ;材质:泥;使用场所:电缆桥架盖板处; | 千克 | 100
| C09301000007 | 防火泥 | 油性 | 防火泥; 油性 ;材质:泥;使用场所:配电柜; | 千克 | 600
| C09301000019 | 阻火包 | 720型 | 阻火包; 720型 ;材质:珍珠岩、蛭石;使用场所:电缆穿箱、穿墙处; | 包 | 500
| C09401000013 | 救生绳 | 15m | 救生绳; 15m ;材质:丙纶; | 条 | 10
| C09401000017 | 逃生缓降器 | TH-30 | 逃生缓降器; TH-30 ;材质:丙纶; | 个 | 10
| C09401000027 | 高空防坠器 | TS-15 | 高空防坠器; TS-15 ;材质:钢丝内芯; | 个 | 10
| C09401000047 | 安全带 | 五点两挂式，带缓冲包 | 安全带; 五点两挂式，带缓冲包 ;长度(m):1.5;颜色:橘红色;防坠重量(kg):2200;有效长度(m):1.8;直径(mm):20;材质:丙纶+合金钢; | 个 | 300
| C09402000002 | 安全警示胶带 | 5*5000cm | 安全警示胶带; 5*5000cm ;颜色:黑黄; | 个 | 10
| C09402000009 | 安全警示带 | 5*5000cm | 安全警示带; 5*5000cm ;颜色:黄; | 个 | 160
| C09402000018 | 安全警示胶带 | 5*1800cm | 安全警示胶带; 5*1800cm ;颜色:黑黄; | 个 | 10
| C09402000020 | 安全警示胶带 | 5*10000cm | 安全警示胶带; 5*10000cm ; | 个 | 10
| C09402000024 | 路障反光桶 | φ60*80cm | 路障反光桶; φ60*80cm ;颜色:黄; | 只 | 20
| C09402000046 | 安全警示标贴 | 带字样“有电危险！” | 安全警示标贴; 带字样“有电危险！” ;宽度(cm):16;长度(cm):20; | 块 | 10
| C09402000077 | 反光路锥 | 高62cm，底28*28cm，需反光 | 反光路锥; 高62cm，底28*28cm，需反光 ; | 个 | 100
| C09402000078 | 安全警示带 | 5*50000mm，需反光 | 安全警示带; 5*50000mm，需反光 ; | 个 | 30
| C09402000083 | 不锈钢安全警示带 | 不锈钢立柱1000mm，立柱底座320mm，5米拉带可见光长度约为4.8m，宽48mm，可拼接 | 不锈钢安全警示带; 不锈钢立柱1000mm，立柱底座320mm，5米拉带可见光长度约为4.8m，宽48mm，可拼接 ;高度(cm):100;颜色:拉带红色;长度(cm):500; | 根 | 30
| C09402000084 | 不锈钢安全警示带 | 5米壁挂式 | 不锈钢安全警示带; 5米壁挂式 ;宽度(cm):4.8; | 个 | 20
| C09403000007 | 消防腰带 | 97款 | 消防腰带; 97款 ;主体材质:特殊复合塑料; | 个 | 2
| C09403000008 | 消防手套 | 97款 | 消防手套; 97款 ;主体材质:防火耐热材料; | 副 | 2
| C09403000010 | 消防头盔 | 97款 | 消防头盔; 97款 ;主体材质:防火耐热材料; | 只 | 2
| C09403000023 | 消防员灭火防护服 | ZFMH-H-TH，带黑黄荧光条 | 消防员灭火防护服; ZFMH-H-TH，带黑黄荧光条 ;主体材质:隔热、防透水材料;穿着尺码:XXXXL; | 件 | 2
| C09403000025 | 消防员灭火防护服 | ZFMH-H-TH，带黑黄荧光条 | 消防员灭火防护服; ZFMH-H-TH，带黑黄荧光条 ;主体材质:隔热、防透水材料;穿着尺码:XXL; | 件 | 2
| C09403000027 | 消防员灭火防护胶靴 | RJX-25B | 消防员灭火防护胶靴; RJX-25B ;主体材质:防火耐热材料;颜色:黑色;穿着尺码:43; | 双 | 2
| C09403000028 | 消防员灭火防护胶靴 | RJX-25B | 消防员灭火防护胶靴; RJX-25B ;主体材质:防火耐热材料;颜色:黑色;穿着尺码:45; | 双 | 2
| C09403000029 | 消防员灭火防护胶靴 | RJX-25B | 消防员灭火防护胶靴; RJX-25B ;主体材质:防火耐热材料;颜色:黑色;穿着尺码:44; | 双 | 2
| C09403000030 | 消防头盔 | FTK-B/A | 消防头盔; FTK-B/A ;主体材质:防火耐热材料;颜色:黄色; | 只 | 2
| C09403000031 | 消防手套 | 2-C | 消防手套; 2-C ;主体材质:防火耐热材料;颜色:黑色; | 副 | 2
| C09403000032 | 消防安全腰带 | FZL-YD | 消防安全腰带; FZL-YD ;主体材质:防火耐热材料;颜色:黑色; | 个 | 2
| C09403000034 | 消防腰斧 | RYF285 | 消防腰斧; RYF285 ;主体材质:耐腐蚀金属; | 只 | 2
| C09403000060 | 反恐头盔 | FBK-RD01-L型 | 反恐头盔; FBK-RD01-L型 ;主体材质:PC高强度合金材质;穿着尺码:L; | 只 | 2
| C09403000061 | 反恐头盔 | FBK-RD01-L型 | 反恐头盔; FBK-RD01-L型 ;主体材质:PC高强度合金材质;穿着尺码:M; | 只 | 2
| C09403000062 | 反恐头盔 | FBK-RD01-L型 | 反恐头盔; FBK-RD01-L型 ;主体材质:PC高强度合金材质;穿着尺码:S; | 只 | 2
| C09403000063 | 防刺服 | FCF-FA-RD03 | 防刺服; FCF-FA-RD03 ;主体材质:芳纶纤维浸胶无纬布; | 件 | 10
| C09403000064 | 防割手套 | T-RD型 | 防割手套; T-RD型 ;主体材质:聚乙烯纤维; | 副 | 5
| C09403000065 | 多功能抓捕器 | GAYSC-RD01型 | 多功能抓捕器; GAYSC-RD01型 ;主体材质:不锈钢; | 个 | 3
| C09403000066 | 消防员灭火防护服 | O2式，消防防护服五件套 | 消防员灭火防护服; O2式，消防防护服五件套 ;主体材质:防火耐热材料; | 套 | 10
| C09403000076 | 安全监护发光马甲 | 均码，带字样“安全监护” | 安全监护发光马甲; 均码，带字样“安全监护” ;主体材质:渔网布;颜色:黄绿色; | 件 | 400
| C09405000001 | 伸缩围栏 | 折叠型 | 伸缩围栏; 折叠型 ;横向间距(cm):15;纵向间距(cm):25;高度(cm):120;材质:不锈钢;长度(cm):400;颜色:红色; | 个 | 5
| C09405000002 | 伸缩围栏 | 折叠型 | 伸缩围栏; 折叠型 ;横向间距(cm):15;纵向间距(cm):25;高度(cm):120;材质:不锈钢;长度(cm):600;颜色:红色; | 个 | 5
| C09405000003 | 伸缩围栏 | 折叠型 | 伸缩围栏; 折叠型 ;横向间距(cm):15;纵向间距(cm):25;高度(cm):120;材质:不锈钢;长度(cm):250;颜色:红色; | 个 | 5
| C09406000043 | 担架 | 折叠式，牛津布长1700mm | 担架; 折叠式，牛津布长1700mm ;种类:担架;长度(mm):2000;宽度(mm):530;承载最大重量(≤kg):160; | 个 | 2
| C09406000060 | 救生圈 | WL5556/SOLAS96 | 救生圈; WL5556/SOLAS96 ;种类:救生圈;材质:聚乙烯; | 个 | 30
| C09406000073 | 担架 | YDC-1A4 | 担架; YDC-1A4 ;种类:担架;承载最大重量(≤kg):159; | 个 | 1
| C09406000074 | 消防救援三脚架 | SJY-10，最高高度2140mm，最低高度1340mm | 消防救援三脚架; SJY-10，最高高度2140mm，最低高度1340mm ;种类:三脚架;材质:铝合金;承载最大重量(≤kg):180; | 个 | 4
| C09407000063 | 智能除湿安全工具柜 | 2000*800*450mm | 智能除湿安全工具柜; 2000*800*450mm ;材质:不锈钢; | 个 | 3
| C09407000101 | 绝缘凳 | 800*500*300mm | 绝缘凳; 800*500*300mm ;材质:玻璃钢; | 个 | 1
| C09407000137 | 道闸栏杆 | 3000*76*38mm | 道闸栏杆; 3000*76*38mm ;材质:铝;长度(mm):3000;孔径(mm):38; | 根 | 20