## 1
明细表
序号 | 备件编码 | 备件名称 | 物料属性 | 技术参数 | 单位 | 数量
1 | A19100110500 | 轴承 | 970207-2Z | 轴承; 970207-2Z ;内径(mm):35;外径(mm):72;宽度(mm):17;额定负载(KN):15.3;额定转速(RPM):8000;防尘盖、密封圈:2Z;游隙:C5; | 套 | 200
2 | A19101510053 | 推力球轴承 | 53226+U226 | 推力球轴承; 53226+U226 ;内径(mm):130;外径(mm):195;高度(mm):53;额定负载(KN):183;额定转速(RPM):1500; | 套 | 2
3 | A19102000529 | 圆柱滚子轴承 | NU1048M/CN | 圆柱滚子轴承; NU1048M/CN ;内径(mm):160;外径(mm):220;宽度(mm):60;额定负载(KN):365;额定转速(RPM):3000; | 套 | 2
4 | A19102000892 | 圆柱滚子轴承 | NNF5012N2 | 圆柱滚子轴承; NNF5012N2 ;内径(mm):70;外径(mm):150;宽度(mm):35;额定负载(KN):195;额定转速(RPM):3800; | 套 | 10
5 | A19102010378 | 圆柱滚子整体偏心轴承 | 200752305 | 圆柱滚子整体偏心轴承; 200752305 ;内径(mm):25;外径(mm):68.2;宽度(mm):42;保持架材质:带铜保持架;额定负载(KN):115;额定转速(RPM):7000; | 套 | 2
6 | A19102510663 | 球面滚子轴承 | 21312CA-C6 | 球面滚子轴承; 21312CA-C6 ;内径(mm):60;外径(mm):130;宽度(mm):31;保持架材质: 铜;额定负载(KN):166.9;额定转速(RPM):3200;游隙:C6; | 套 | 1000
7 | A19102510704 | 球面滚子轴承 | 22315MB/C4/W33 | 球面滚子轴承; 22315MB/C4/W33 ;内径(mm):75;外径(mm):160;宽度(mm):55;保持架材质: 铜;额定负载(KN):350;额定转速(RPM):1000; | 套 | 4
8 | A19103000038 | 滚针轴承 | NUTR15X | 滚针轴承; NUTR15X ;内径(mm):15;外径(mm):35;宽度(mm):19;额定负载(KN):153;额定转速(RPM):650; | 套 | 10
9 | A19103000066 | 滚针轴承 | NUTR50110 | 滚针轴承; NUTR50110 ;内径(mm):50;外径(mm):110;宽度(mm):32;等级:P2;额定负载(KN):176;额定转速(RPM):1300;列数:单列; | 套 | 10
10 | A19103010009 | 滚针轴承 | NA4908 | 滚针轴承; NA4908 ;内径(mm):40;外径(mm):62;宽度(mm):22;额定负载(KN):42.9;额定转速(RPM):8000; | 套 | 6
11 | A19103010019 | 轴承 | NUTR40110 | 轴承; NUTR40110 ;内径(mm):40;外径(mm):110;宽度(mm):30;额定负载(KN):65;额定转速(RPM):1400; | 套 | 6
12 | A19103010020 | 滚针轴承 | RNA4910 | 滚针轴承; RNA4910 ;内径(mm):58;外径(mm):72;宽度(mm):22;额定负载(KN):71;额定转速(RPM):3500; | 套 | 6
13 | A19103510383 | 圆锥滚子轴承 | HR50KBE043+L | 圆锥滚子轴承; HR50KBE043+L ;内径(mm):50;外径(mm):110;宽度(mm):64;额定负载(KN):297;额定转速(RPM):2700;列数:双列; | 套 | 6
14 | A19104010001 | 双列深沟球轴承 | 4205/ATN9 | 双列深沟球轴承; 4205/ATN9 ;内径(mm):25;外径(mm):52;宽度(mm):18; | 套 | 6
15 | A19104500355 | 角接触球轴承 | TK-7310PD5E-MC | 角接触球轴承; TK-7310PD5E-MC ;内径(mm):49.964;外径(mm):110;高度(mm):54;保持架材质: 黄铜;等级: P0;额定负载(KN):50;额定转速(RPM):1470; | 套 | 10
16 | A19104510093 | 角接触球轴承 | 7319BECBM | 角接触球轴承; 7319BECBM ;内径(mm):95;外径(mm):200;高度(mm):45;保持架材质:铜;额定负载(KN):180;接触角度(°):40; | 套 | 2
17 | A19104510183 | 角接触球轴承 | 71905AC | 角接触球轴承; 71905AC ;内径(mm):25;外径(mm):42;高度(mm):9;额定负载(KN):6.37;额定转速(RPM):22000;接触角度(°):25; | 套 | 2
18 | A19105500029 | 关节轴承 | GE200ES | 关节轴承; GE200ES ;内径(mm):200;外径(mm):290;总宽(mm):130;宽度(mm):100; | 套 | 2
19 | A19105500034 | 关节轴承 | GE110ES | 关节轴承; GE110ES ;内径(mm):110;外径(mm):160;总宽(mm):70;宽度(mm):55; | 套 | 2
20 | A19105500035 | 关节轴承 | GE100ES | 关节轴承; GE100ES ;内径(mm):100;外径(mm):150;总宽(mm):70;宽度(mm):55; | 套 | 2
21 | A19105500055 | 关节轴承 | GE20ES | 关节轴承; GE20ES ;内径(mm):20;外径(mm):35;总宽(mm):16;宽度(mm):12; | 套 | 20
22 | A19105500061 | 关节轴承 | GE40ES-2RS | 关节轴承; GE40ES-2RS ;内径(mm):40;外径(mm):62;总宽(mm):28;宽度(mm):22; | 套 | 20
23 | A19105500063 | 关节轴承 | GE45ES | 关节轴承; GE45ES ;内径(mm):45;外径(mm):68;总宽(mm):32;宽度(mm):25; | 套 | 2
24 | A19105500064 | 关节轴承 | GE50ES | 关节轴承; GE50ES ;内径(mm):50;外径(mm):75;总宽(mm):35;宽度(mm):28; | 套 | 20
25 | A19105500068 | 关节轴承 | GE60ES-2RS | 关节轴承; GE60ES-2RS ;内径(mm):60;外径(mm):90;总宽(mm):44;宽度(mm):36; | 套 | 2
26 | A19105500069 | 关节轴承 | GEG60ES | 关节轴承; GEG60ES ;内径(mm):60;外径(mm):105;总宽(mm):63;宽度(mm):40; | 套 | 6
27 | A19105500070 | 关节轴承 | GE70ES-2RS | 关节轴承; GE70ES-2RS ;内径(mm):70;外径(mm):105;总宽(mm):49;宽度(mm):40; | 套 | 2
28 | A19105500071 | 关节轴承 | GE70ES | 关节轴承; GE70ES ;内径(mm):70;外径(mm):105;总宽(mm):49;宽度(mm):40; | 套 | 6
29 | A19105500073 | 关节轴承 | GE80ES | 关节轴承; GE80ES ;内径(mm):80;外径(mm):120;总宽(mm):55;宽度(mm):45; | 套 | 10
30 | A19105500077 | 关节轴承 | GE90ES | 关节轴承; GE90ES ;内径(mm):90;外径(mm):130;总宽(mm):60;宽度(mm):50; | 套 | 6
31 | A19105500089 | 关节轴承 | GE160XT-2RS | 关节轴承; GE160XT-2RS ;内径(mm):160;外径(mm):230;总宽(mm):105;宽度(mm):80; | 套 | 6
32 | A19105500093 | 关节轴承 | GE60ES | 关节轴承; GE60ES ;内径(mm):60;外径(mm):90;总宽(mm):44;宽度(mm):36; | 套 | 6
33 | A19105500094 | 关节轴承 | GE120ET-2RS | 关节轴承; GE120ET-2RS ;内径(mm):120;外径(mm):180;总宽(mm):85;宽度(mm):70; | 套 | 6
34 | A19105500126 | 关节轴承 | GE35TE-2RS | 关节轴承; GE35TE-2RS ;内径(mm):35;外径(mm):62;总宽(mm):35;宽度(mm):35; | 套 | 10
35 | A19105500128 | 关节轴承 | GE80ET-2RS | 关节轴承; GE80ET-2RS ;内径(mm):80;外径(mm):180;总宽(mm):50;宽度(mm):50; | 套 | 6
36 | A19105500129 | 关节轴承 | SAKB18F | 关节轴承; SAKB18F ;内径(mm):18;外径(mm):47;总宽(mm):23;宽度(mm):23; | 套 | 10
37 | A19105500147 | 关节轴承 | GE200XT-2RS | 关节轴承; GE200XT-2RS ;内径(mm):200;外径(mm):290;总宽(mm):130;宽度(mm):100;允许倾斜角度(≤°):7; | 件 | 6
38 | A19105500149 | 关节轴承 | GE60ET-2RS | 关节轴承; GE60ET-2RS ;内径(mm):60;外径(mm):90;总宽(mm):44;宽度(mm):36; | 套 | 6
39 | A19105500217 | 关节轴承 | GE70ES-2LS | 关节轴承; GE70ES-2LS ;内径(mm):70;外径(mm):105;总宽(mm):49;宽度(mm):49; | 套 | 6
40 | A19105500220 | 关节轴承 | GE60TXE-2LS | 关节轴承; GE60TXE-2LS ;内径(mm):60;外径(mm):90;总宽(mm):44;宽度(mm):44; | 套 | 2
41 | A19105500232 | 关节轴承 | GE140ET-2RS | 关节轴承; GE140ET-2RS ;内径(mm):140;外径(mm):210;总宽(mm):90;宽度(mm):90; | 套 | 10
42 | A19105500241 | 关节轴承 | SI12T/K | 关节轴承; SI12T/K ;内径(mm):12;外径(mm):32;总宽(mm):19;宽度(mm):16;额定负载(KN):17;允许倾斜角度(≤°):13; | 个 | 20
43 | A19105510001 | 关节轴承 | GE180UK-2RS | 关节轴承; GE180UK-2RS ;内径(mm):180;外径(mm):260;总宽(mm):105;防尘盖、密封圈:2RS; | 套 | 2
44 | A19105510007 | 关节轴承 | GE100ES-2RS | 关节轴承; GE100ES-2RS ;内径(mm):100;外径(mm):150;总宽(mm):70;防尘盖、密封圈:2RS; | 套 | 6
45 | A19105510008 | 关节轴承 | GE120ES-2RS | 关节轴承; GE120ES-2RS ;内径(mm):120;外径(mm):180;总宽(mm):85;防尘盖、密封圈:2RS; | 套 | 6
46 | A19105510009 | 关节轴承 | GE160ES-2RS | 关节轴承; GE160ES-2RS ;内径(mm):160;外径(mm):230;总宽(mm):105;防尘盖、密封圈:2RS; | 套 | 6
47 | A19105510013 | 关节轴承 | GE50ES-2RS | 关节轴承; GE50ES-2RS ;内径(mm):50;外径(mm):75;总宽(mm):35;防尘盖、密封圈:2RS; | 套 | 100
48 | A19105510014 | 关节轴承 | GE70UK-2RS | 关节轴承; GE70UK-2RS ;内径(mm):70;外径(mm):105;总宽(mm):49;防尘盖、密封圈:2RS; | 套 | 10
49 | A19105510015 | 关节轴承 | GE80ES-2RS | 关节轴承; GE80ES-2RS ;内径(mm):80;外径(mm):120;总宽(mm):55;防尘盖、密封圈:2RS; | 套 | 10
50 | A19105510016 | 关节轴承 | GEH60ES-2RS | 关节轴承; GEH60ES-2RS ;内径(mm):60;外径(mm):105;总宽(mm):63;防尘盖、密封圈:2RS; | 套 | 6
51 | A19105510018 | 关节轴承 | GE45ES-2RS | 关节轴承; GE45ES-2RS ;内径(mm):45;外径(mm):68;总宽(mm):32;宽度(mm):25;防尘盖、密封圈:2RS;允许倾斜角度(≤°):4; | 套 | 6
52 | A19105510019 | 关节轴承 | GE140ES-2RS | 关节轴承; GE140ES-2RS ;内径(mm):140;外径(mm):210;总宽(mm):90;防尘盖、密封圈:2RS; | 套 | 6
53 | A19105510027 | 关节轴承 | GEEW63ES | 关节轴承; GEEW63ES ;内径(mm):63;外径(mm):95;总宽(mm):63;宽度(mm):36; | 套 | 6
54 | A19105510028 | 关节轴承 | GEEW80ES | 关节轴承; GEEW80ES ;内径(mm):80;外径(mm):120;总宽(mm):80;宽度(mm):45; | 套 | 6
55 | A19105510037 | 杆端关节轴承 | SIL40ES | 杆端关节轴承; SIL40ES ;内径(mm):40;外径(mm):94;总宽(mm):28;宽度(mm):24;额定负载(KN):180;额定转速(RPM):100;允许倾斜角度(≤°):7; | 套 | 60
56 | A19105510041 | 关节轴承 | GE20-TXE-2LS | 关节轴承; GE20-TXE-2LS ;内径(mm):20;外径(mm):35;总宽(mm):16;宽度(mm):12;额定负载(KN):83;防尘盖、密封圈:2LS; | 件 | 10
57 | A19106000069 | 直线导轨轴承 | HG45 | 直线导轨轴承; HG45 ;宽度(mm):45;等级:C;额定负载(KN):115.8; | 件 | 10
58 | A19106000118 | 方法兰直线轴承 | LMK16UU | 方法兰直线轴承; LMK16UU ;宽度(mm):16;等级:A;额定负载(KN):0.75;额定温度(℃):200;接触角度(°):90;安装孔尺寸:4.5×8×4.1;轨道长度(mm):37; | 个 | 10
59 | A19106000162 | 直线轴承 | LM-20UU | 直线轴承; LM-20UU ;宽度(mm):42;等级:A; | 个 | 20
60 | A19106500028 | 滚轮轴承 | 25.23-149 | 滚轮轴承; 25.23-149 ;内径(mm):60;外径(mm):149;宽度(mm):86; | 套 | 10
61 | A19106500038 | 轴承 | KR30-2RS | 轴承; KR30-2RS ;内径(mm):30;外径(mm):14;宽度(mm):40;螺纹尺寸: M12x1.5;螺纹长度(mm):28;双头螺栓直径(mm):12; | 套 | 4
62 | A19106500040 | 轴承 | KR26 | 轴承; KR26 ;内径(mm):26;外径(mm):12;宽度(mm):10;螺纹尺寸:M10*1.25;螺纹长度(mm):12;双头螺栓直径(mm):10; | 套 | 30
63 | A19106510006 | 滚轮轴承 | NNTR130×310×146-2ZL | 滚轮轴承; NNTR130×310×146-2ZL ;内径(mm):130;外径(mm):310;宽度(mm):146; | 套 | 6
64 | A19106510007 | 滚轮轴承 | NUTR45-2RS | 滚轮轴承; NUTR45-2RS ;内径(mm):45;外径(mm):85;宽度(mm):32; | 套 | 6
65 | A19106510008 | 滚轮轴承 | LR5205-X-2Z | 滚轮轴承; LR5205-X-2Z ;内径(mm):25;外径(mm):62;宽度(mm):20.6; | 只 | 20
66 | A19106510017 | 滚轮轴承 | NUKRE72A | 滚轮轴承; NUKRE72A ;内径(mm):28;外径(mm):72;宽度(mm):28;螺纹尺寸:M24*1.5;螺纹长度(mm):25; | 套 | 100
67 | A19106510018 | 滚轮轴承 | NUKRE62A | 滚轮轴承; NUKRE62A ;内径(mm):28;外径(mm):62;宽度(mm):28;螺纹尺寸:M24*1.5;螺纹长度(mm):25; | 套 | 20
68 | A19106510019 | 滚轮轴承 | GCUR110 | 滚轮轴承; GCUR110 ;内径(mm):0;外径(mm):110;宽度(mm):40; | 套 | 100
69 | A19107000022 | 组合轴承 | 4.063+AP6_LUB | 组合轴承; 4.063+AP6_LUB ;内径(mm):60;外径(mm):149;总宽(mm):43;额定负载(KN):192;额定转速(RPM):450;组合形式:带法兰板; | 套 | 2
70 | A19107000028 | 复合滚轮轴承 | 4.0063 | 复合滚轮轴承; 4.0063 ;内径(mm):60;外径(mm):149;总宽(mm):78.5; | 套 | 60
71 | A19107000031 | 复合轴承 | 40037 | 复合轴承; 40037 ;内径(mm):80;外径(mm):174;总宽(mm):95;额定转速(RPM):180; | 套 | 10
72 | A19107000040 | 复合辊轮轴承 | AP6-LUB | 复合辊轮轴承; AP6-LUB ;内径(mm):51.5;外径(mm):149;总宽(mm):58.5;组合形式:带法兰板; | 套 | 60
73 | A19107000049 | 复合滚轮轴承 | 4.0037 | 复合滚轮轴承; 4.0037 ;内径(mm):80;外径(mm):174;总宽(mm):95; | 套 | 6
74 | A19108000015 | 带座外球面球轴承 | UCF210 | 带座外球面球轴承; UCF210 ;内径(mm):50;外径(mm):51.6;宽度(mm):22; | 套 | 6
75 | A19108000028 | 带座外球面球轴承 | UKFC215+H2315 | 带座外球面球轴承; UKFC215+H2315 ;内径(mm):65;外径(mm):73;宽度(mm):220; | 套 | 4
76 | A19108000031 | 带座外球面球轴承 | UC209 | 带座外球面球轴承; UC209 ;内径(mm):45;外径(mm):85;宽度(mm):49.2; | 套 | 10
77 | A19108000033 | 带座外球面球轴承 | UC212 | 带座外球面球轴承; UC212 ;内径(mm):60;外径(mm):110;宽度(mm):65.1; | 套 | 10
78 | A19108000041 | 带座外球面球轴承 | UCP213 | 带座外球面球轴承; UCP213 ;内径(mm):65;外径(mm):65.1;宽度(mm):268; | 套 | 10
79 | A19108000065 | 带座外球面球轴承 | UCF314 | 带座外球面球轴承; UCF314 ;内径(mm):70;外径(mm):78;宽度(mm):360; | 套 | 4
80 | A19108000075 | 带座外球面球轴承 | UCFC213 | 带座外球面球轴承; UCFC213 ;内径(mm):65;外径(mm):65.1;宽度(mm):205;额定负载(KN):155;额定转速(RPM):2400; | 套 | 20
81 | A19108000076 | 带座外球面球轴承 | UCFC214 | 带座外球面球轴承; UCFC214 ;内径(mm):70;外径(mm):74.6;宽度(mm):215;额定负载(KN):300;额定转速(RPM):4000; | 套 | 6
82 | A19108000077 | 带座外球面球轴承 | UCFU212 | 带座外球面球轴承; UCFU212 ;内径(mm):60;外径(mm):65.1;宽度(mm):195;额定负载(KN):36.74;额定转速(RPM):5500; | 套 | 6
83 | A19108000084 | 带座外球面球轴承 | UCF214 | 带座外球面球轴承; UCF214 ;内径(mm):70;外径(mm):125;宽度(mm):74.6; | 套 | 4
84 | A19108000086 | 带座外球面球轴承 | UCP216 | 带座外球面球轴承; UCP216 ;内径(mm):80;外径(mm):82.6;宽度(mm):305; | 套 | 60
85 | A19108000087 | 带座外球面球轴承 | UCP209 | 带座外球面球轴承; UCP209 ;内径(mm):45;外径(mm):49.2;宽度(mm):192; | 套 | 500
86 | A19108000088 | 带座外球面球轴承 | UCP207 | 带座外球面球轴承; UCP207 ;内径(mm):35;外径(mm):42.9;宽度(mm):172; | 套 | 6
87 | A19108000095 | 带座外球面球轴承 | T209 | 带座外球面球轴承; T209 ;内径(mm):45;外径(mm):85;宽度(mm):19; | 套 | 10
88 | A19108000113 | 带座外球面球轴承 | UCP208 | 带座外球面球轴承; UCP208 ;内径(mm):40;外径(mm):80;宽度(mm):49.2;额定负载(KN):18.2; | 套 | 20
89 | A19108000114 | 带座外球面球轴承 | UCP210 | 带座外球面球轴承; UCP210 ;内径(mm):50;外径(mm):90;宽度(mm):51.6;额定负载(KN):23.2; | 套 | 30
90 | A19108000118 | 带座外球面球轴承 | UCFU216 | 带座外球面球轴承; UCFU216 ;内径(mm):80;外径(mm):140;宽度(mm):82.6;额定负载(KN):54; | 套 | 2
91 | A19108000120 | 带座外球面球轴承 | UCFLU208 | 带座外球面球轴承; UCFLU208 ;内径(mm):40;外径(mm):80;宽度(mm):49.2;额定负载(KN):18.2; | 套 | 6
92 | A19108000123 | 带座外球面球轴承 | UC314 | 带座外球面球轴承; UC314 ;内径(mm):70;外径(mm):150;宽度(mm):78;额定负载(KN):55.02;额定转速(RPM):6400; | 套 | 6
93 | A19108000124 | 带座外球面球轴承 | UC211 | 带座外球面球轴承; UC211 ;内径(mm):55;外径(mm):100;宽度(mm):55.6;额定负载(KN):9.88;额定转速(RPM):4000; | 套 | 10
94 | A19108000136 | 带座外球面球轴承 | UCP211 | 带座外球面球轴承; UCP211 ;内径(mm):55;外径(mm):55.6;宽度(mm):233;额定负载(KN):33.5;额定转速(RPM):1500; | 套 | 6
95 | A19108000142 | 带座外球面球轴承 | UC326 | 带座外球面球轴承; UC326 ;内径(mm):130;外径(mm):280;宽度(mm):135;额定负载(KN):253;额定转速(RPM):2600; | 套 | 2
96 | A19108000156 | 带座外球面球轴承 | UCP306 | 带座外球面球轴承; UCP306 ;内径(mm):30;外径(mm):43;宽度(mm):180; | 套 | 10
97 | A19108000161 | 带座外球面球轴承 | UC322 | 带座外球面球轴承; UC322 ;内径(mm):110;外径(mm):240;宽度(mm):117; | 套 | 2
98 | A19108000166 | 带座外球面球轴承 | UCP212 | 带座外球面球轴承; UCP212 ;内径(mm):60;外径(mm):136.4;宽度(mm):65.1;额定负载(KN):36.74;额定转速(RPM):1500;注油口尺寸:M16; | 套 | 6
99 | A19108000169 | 带座外球面球轴承 | UCF213 | 带座外球面球轴承; UCF213 ;内径(mm):65;外径(mm):69.7;宽度(mm):187; | 套 | 2
100 | A19108000176 | 带座外球面球轴承 | UCFS-320 | 带座外球面球轴承; UCFS-320 ;内径(mm):100;外径(mm):310;宽度(mm):242;额定负载(KN):133; | 套 | 2
101 | A19108000177 | 带座外球面球轴承 | UCF307 | 带座外球面球轴承; UCF307 ;内径(mm):35;外径(mm):48;宽度(mm):135; | 套 | 6
102 | A19108000181 | 带座外球面球轴承 | UCP206 | 带座外球面球轴承; UCP206 ;内径(mm):30;外径(mm):38.1;宽度(mm):167;额定负载(KN):110;额定转速(RPM):1200; | 套 | 10
103 | A19108000188 | 带座外球面球轴承 | F208 | 带座外球面球轴承; F208 ;内径(mm):40;外径(mm):130;宽度(mm):102;额定负载(KN):58.5;额定转速(RPM):6300; | 套 | 6
104 | A19108000200 | 带座外球面球轴承 | UCFC216 | 带座外球面球轴承; UCFC216 ;内径(mm):80;外径(mm):82.6;宽度(mm):240;额定负载(KN):36;额定转速(RPM):760; | 套 | 6
105 | A19108000203 | 带座外球面球轴承 | UCF205 | 带座外球面球轴承; UCF205 ;内径(mm):25;外径(mm):95;宽度(mm):35.8;额定负载(KN):14; | 套 | 6
106 | A19108000205 | 带座外球面球轴承 | UCP322 | 带座外球面球轴承; UCP322 ;内径(mm):110;外径(mm):117;宽度(mm):520; | 套 | 2
107 | A19108000212 | 带座外球面球轴承 | UCFC210 | 带座外球面球轴承; UCFC210 ;内径(mm):50;外径(mm):52;宽度(mm):165; | 套 | 6
108 | A19108000217 | 带座外球面球轴承 | UCFL206 | 带座外球面球轴承; UCFL206 ;内径(mm):30;外径(mm):148;宽度(mm):117;额定负载(KN):80; | 套 | 6
109 | A19108000223 | 带座外球面球轴承 | UCF216 | 带座外球面球轴承; UCF216 ;内径(mm):80;外径(mm):208;宽度(mm):165;额定负载(KN):34; | 套 | 4
110 | A19108000239 | 带菱形座球面球轴承 | UCFL214 | 带菱形座球面球轴承; UCFL214 ;内径(mm):70;外径(mm):265;宽度(mm):54;额定负载(KN):350;额定转速(RPM):2000; | 套 | 4
111 | A19108000250 | 带座外球面球轴承 | UCF313 | 带座外球面球轴承; UCF313 ;内径(mm):65;外径(mm):75;宽度(mm):208;额定负载(KN):150;额定转速(RPM):3000; | 套 | 4
112 | A19108000255 | 带座外球面球轴承 | UCFCX13 | 带座外球面球轴承; UCFCX13 ;内径(mm):65;外径(mm):194;宽度(mm):53; | 套 | 200
113 | A19108000258 | 带座外球面球轴承 | UCFU315 | 带座外球面球轴承; UCFU315 ;内径(mm):82;外径(mm):75;宽度(mm):236; | 套 | 2
114 | A19108010005 | 带座外球面球轴承 | UCFL204 | 带座外球面球轴承; UCFL204 ;内径(mm):20;外径(mm):60;宽度(mm):31; | 套 | 2
115 | A19108010006 | 带座外球面球轴承 | UCFC212 | 带座外球面球轴承; UCFC212 ;内径(mm):60;外径(mm):65.1;宽度(mm):195; | 套 | 6
116 | A19108010007 | 带座外球面球轴承 | FYJ60TF | 带座外球面球轴承; FYJ60TF ;内径(mm):60;外径(mm):175;宽度(mm):68.7; | 套 | 10
117 | A19108010008 | 带座外球面球轴承 | FYJ90TF | 带座外球面球轴承; FYJ90TF ;内径(mm):90;外径(mm):235;宽度(mm):94; | 套 | 10
118 | A19108010009 | 带座外球面球轴承 | UC210 | 带座外球面球轴承; UC210 ;内径(mm):50;外径(mm):90;宽度(mm):51.6; | 套 | 6
119 | A19108010010 | 带座外球面球轴承 | UCFC208 | 带座外球面球轴承; UCFC208 ;内径(mm):40;外径(mm):145;宽度(mm):26;注油口尺寸:M10*1; | 套 | 400
120 | A19108010035 | 外球面带座轴承 | UKFC213 | 外球面带座轴承; UKFC213 ;内径(mm):60;外径(mm):120;宽度(mm):57;额定负载(KN):57;额定转速(RPM):3800; | 套 | 20
121 | A19108010037 | 带座外球面球轴承 | UCPA209 | 带座外球面球轴承; UCPA209 ;内径(mm):45;外径(mm):85;宽度(mm):49.2;额定负载(KN):34.5;额定转速(RPM):1800; | 套 | 10
122 | A19108010049 | 带座外球面球轴承 | UCT206 | 带座外球面球轴承; UCT206 ;内径(mm):30;外径(mm):170;宽度(mm):113;额定负载(KN):80;额定转速(RPM):1300; | 只 | 6
123 | A19108010057 | 带座外球面球轴承 | UCF207 | 带座外球面球轴承; UCF207 ;内径(mm):35;外径(mm):42.9;宽度(mm):119;额定负载(KN):15.4; | 套 | 4
124 | A19108010058 | 带座外球面球轴承 | UCFL205 | 带座外球面球轴承; UCFL205 ;内径(mm):25;外径(mm):34.1;宽度(mm):70; | 套 | 4
125 | A19108010059 | 带座外球面轴承 | UCFCX20D1 | 带座外球面轴承; UCFCX20D1 ;内径(mm):100;外径(mm):206;宽度(mm):117.5; | 套 | 10
126 | A19108010060 | 带座外球面球轴承 | FYJ100TF | 带座外球面球轴承; FYJ100TF ;内径(mm):100;外径(mm):265;宽度(mm):107.5; | 套 | 10
127 | A19108010070 | 外球面带座轴承 | UCT318 | 外球面带座轴承; UCT318 ;内径(mm):90;外径(mm):96;宽度(mm):312;额定负载(KN):110;额定转速(RPM):1500; | 件 | 4
128 | A19108010074 | 带座轴承 | 2703-01255-001 | 带座轴承; 2703-01255-001 ;内径(mm):70;外径(mm):226;宽度(mm):81; | 套 | 4
129 | A19108010076 | 带座轴承 | F213 | 带座轴承; F213 ;内径(mm):65;外径(mm):120;宽度(mm):23;额定负载(KN):60.5;额定转速(RPM):6000; | 套 | 4
130 | A19109010001 | CARB轴承 | C2212TN9 | CARB轴承; C2212TN9 ;轴径(mm):60;外径(mm):110;总宽(mm):28; | 套 | 20
131 | A19109900022 | 紧定套 | H313 | 紧定套; H313 ;内径(mm):60;外径(mm):65;总宽(mm):50; | 套 | 20
132 | A19109900028 | 紧定套 | H320 | 紧定套; H320 ;内径(mm):90;外径(mm):130;总宽(mm):71; | 套 | 20
133 | A19109900055 | 紧定套 | H307 | 紧定套; H307 ;内径(mm):30;外径(mm):35;总宽(mm):35;所配轴承型号: 21307;套材质: 碳钢; | 套 | 10
134 | A19109910003 | 紧定套 | H2328 | 紧定套; H2328 ;内径(mm):125;外径(mm):140;总宽(mm):131; | 套 | 2