## 1
明细表
序号 | 中类 | 备件编码 | 备件名称 | 技术参数 | 规格型号 | 单位 | 数量
1 | A0410变压器 | A04103000136 | 电流互感器 | 电流互感器; BH-0.66Ⅰ，400/5，φ50，0.5级 ;一次额定电流(A):400;二次额定电流(A):5;额定电流比:80; | BH-0.66Ⅰ，400/5，φ50，0.5级 | 个 | 1
2 | A0410变压器 | A04103000418 | 开口式电流互感器 | 开口式电流互感器; K-120*60-2000/5 ;一次额定电流(A):2000;二次额定电流(A):5;额定电流比:400; | K-120*60-2000/5 | 个 | 6
3 | A0410变压器 | A04103000421 | 电流互感器 | 电流互感器; LZZBJ9-10C2 ;一次额定电流(A):200;二次额定电流(A):5;额定电流比:40;准确度等级(级):0.5;额定容量(VA):30; | LZZBJ9-10C2 | 个 | 2
4 | A0410变压器 | A04104000205 | 变压器 | 变压器; NDK(BK)-100，100VA，380V、220V/36V、24V、12V、6V ;容量(VA):100;输入电压(V):220.380;输出电压(V):36; | NDK(BK)-100，100VA，380V、220V/36V、24V、12V、6V | 台 | 5
5 | A0410变压器 | A04105000012 | 点火变压器 | 点火变压器; TRE820P/4 ;容量(KVA):0.23;一次电压(kV):0.23;二次电压(kV):8;变比:1:35; | TRE820P/4 | 台 | 1
6 | A0440电机附件 | A04401000611 | 粉尘防爆型冷却风机 | 粉尘防爆型冷却风机; GFBF-160/380V/80W/1300m3/h ;电机型号:YFB5-160L-4; | GFBF-160/380V/80W/1300m3/h | 台 | 2
7 | A0460报警器 | A04601000062 | 天车报警器 | 天车报警器; DHL-1 ;电压(V):220; | DHL-1 | 个 | 5
8 | A0460报警器 | A04601000495 | 防腐防爆全方位配光警示灯 | 防腐防爆全方位配光警示灯; SZL-GY/FB-FJ50 ;电压(V):220; | SZL-GY/FB-FJ50 | 套 | 43
9 | A0490电源设备及附件 | A04902000145 | 电源适配器 | 电源适配器; HRJ-091205 ;主体设备型号:DS-2CE16A2P-IY3P(8mm);工作电压(V):12; | HRJ-091205 | 个 | 10
10 | A0510线圈 | A05101000313 | 电磁铁线圈 | 电磁铁线圈; MZD1-200 ;额定电压(V):380;匝数(匝):465;线径(mm):1.25;电流类型:交流; | MZD1-200 | 个 | 2
11 | A0530熔断器及附件 | A05301000066 | 保险端子 | 保险端子; UK5-HESI(15-30V) ;类型:插入式熔断器;额定电压(V):250;额定电流(A):2;分断能力(kA):1.5; | UK5-HESI(15-30V) | 个 | 1000
12 | A0550继电器及附件 | A05501000312 | 中间继电器 | 中间继电器; MY4N/J ;类型:交流; | MY4N/J | 个 | 10
13 | A0550继电器及附件 | A05501001090 | 中间继电器底座 | 中间继电器底座; PYF-08A ;类型:交流; | PYF-08A | 个 | 20
14 | A0550继电器及附件 | A05503000584 | 过载继电器 | 过载继电器; JR36B-20 ;额定电压(V):380;整定电流范围(下限)(A):6.8;整定电流范围(上限)(A):11; | JR36B-20 | 台 | 2
15 | A0550继电器及附件 | A05503000899 | 过载继电器 | 过载继电器; JR36-160/3 ;额定电压(V):380;整定电流范围(下限)(A):75;整定电流范围(上限)(A):120; | JR36-160/3 | 台 | 2
16 | A0550继电器及附件 | A05503000999 | 过载继电器 | 过载继电器; TK-E02W-C ;额定电压(V):380;整定电流范围(下限)(A):9;整定电流范围(上限)(A):13; | TK-E02W-C | 个 | 10
17 | A0550继电器及附件 | A05504000181 | 时间继电器 | 时间继电器; ST3PA-A ;额定电压(V):220;计时范围(s):30; | ST3PA-A | 个 | 6
18 | A0550继电器及附件 | A05505000049 | 安全继电器 | 安全继电器; LG3096 ;额定电压(V):230;额定电流(A):3; | LG3096 | 只 | 5
19 | A0570开关及附件 | A05701000147 | 多极按钮 | 多极按钮; COB-65BH ;结构形式:保护式; | COB-65BH | 个 | 5
20 | A0570开关及附件 | A05701000216 | 双速多级按钮 | 双速多级按钮; COBP-AS4,双速九键 ;结构形式:旋钮式; | COBP-AS4,双速九键 | 个 | 10
21 | A0570开关及附件 | A05701000222 | 旋钮 | 旋钮; 3RV1923-4G ;结构形式:旋钮式; | 3RV1923-4G | 个 | 5
22 | A0570开关及附件 | A05702000102 | 万能转换开关 | 万能转换开关 ; LW26-20/2 0-3 ;是否自复位:不复位 ;辅点类型:四对常开 ;孔径尺寸(mm):22;档位数量:四挡; | LW26-20/2 0-3 | 只 | 10
23 | A0570开关及附件 | A05702000475 | 墙壁开关 | 墙壁开关; 单开单控 ;是否自复位:自复位; | 单开单控 | 个 | 10
24 | A0570开关及附件 | A05704000023 | 断火限位器 | 断火限位器; LX44-20 ;额定电压(V):380;行程(mm):8;最大行程(mm):13;辅助触点数量(个):2; | LX44-20 | 个 | 4
25 | A0570开关及附件 | A05704000027 | 跑偏开关 | 跑偏开关; HFKLT1-19-30 ;额定电压(V):220; | HFKLT1-19-30 | 个 | 5
26 | A0570开关及附件 | A05704000044 | 行程开关 | 行程开关; LX10-12 ;额定电压(V):380; | LX10-12 | 个 | 6
27 | A0570开关及附件 | A05704000404 | 纵向撕裂开关 | 纵向撕裂开关; ZL-B-II ;额定电压(V):220;工作类型: B2000;行程(mm):70;最大行程(mm):100;辅助触点形式:常闭常闭;辅助触点数量(个):4; | ZL-B-II | 套 | 1
28 | A0570开关及附件 | A05704000938 | 行程开关 | 行程开关; LX7-1 ;额定电压(V):220; | LX7-1 | 台 | 4
29 | A0580电器柜及外壳 | A05802000613 | 故障录波装置载板 | 故障录波装置载板; SDL10042 ;应用主体:采集箱; | SDL10042 | 块 | 2
30 | A0590其它电工材料 | A05901000144 | 滑线指示器 | 滑线指示器; YM-HLTB-EF-AC380V ;额定电压(V):380; | YM-HLTB-EF-AC380V | 个 | 3
31 | A0590其它电工材料 | A05902000394 | 环氧树脂绝缘板 | 环氧树脂绝缘板; 3-2000-1000 ;绝缘强度(Ω):30000000000; | 3-2000-1000 | 个 | 6
32 | A0590其它电工材料 | A05902000632 | 透明绝缘隔板 | 透明绝缘隔板; 5mm*1.6m*0.8m ;绝缘强度(Ω):500000000000; | 5mm*1.6m*0.8m | 张 | 40
33 | A0590其它电工材料 | A05904000067 | 户外明装防水五孔插座 | 户外明装防水五孔插座; 五孔插座10A ;额定电压(V):220;额定电流(A):10;插孔数量(孔):5; | 五孔插座10A | 个 | 5
34 | A0590其它电工材料 | A05904000366 | 插排 | 插排; GN-705 ;额定电压(V):250.0;额定电流(A):10.0; | GN-705 | 个 | 15
35 | A0590其它电工材料 | A05904000395 | 拖线盘 | 拖线盘; 两相-电源线2*2.5mm2 ;额定电压(V):220.0;额定电流(A):10.0;拖线长度(m):50; | 两相-电源线2*2.5mm2 | 个 | 1
36 | A0590其它电工材料 | A05904000398 | 移动电缆卷盘 | 移动电缆卷盘; GN-803,30M ;额定电压(V):250.0;额定电流(A):10.0; | GN-803,30M | 个 | 10
37 | A0590其它电工材料 | A05904000914 | PDU电源插座 | PDU电源插座; DT91103 ;额定电压(V):230;额定电流(A):32;拖线长度(m):3; | DT91103 | 套 | 10
38 | A0590其它电工材料 | A05904001005 | 插排 | 插排; GN-109K ;额定电压(V):250;额定电流(A):10;拖线长度(m):10;插孔数量(孔):6; | GN-109K | 个 | 5
39 | A0650控制器 | A06502000106 | 防爆起重限制器 | 防爆起重限制器; BQG-FB，10T ;控制对象:起重机;调节范围:0~10t; | BQG-FB，10T | 套 | 5
40 | A0650控制器 | A06502000871 | 正压防爆控制器 | 正压防爆控制器; RYLG5600-LF-MK ;控制对象:激光气体分析仪;调节范围:0-100%; | RYLG5600-LF-MK | 件 | 1
41 | A0650控制器 | A06502000872 | 信号处理控制器 | 信号处理控制器; RYLG5600-LF-QG ;控制对象:激光气体分析仪;调节范围:0-100%; | RYLG5600-LF-QG | 件 | 2
42 | A0650控制器 | A06502000873 | 接口转换控制器 | 接口转换控制器; RYLG5600-LF-RF ;控制对象:激光气体分析仪;调节范围:0-100%; | RYLG5600-LF-RF | 件 | 1
43 | A0960电缆附件 | A09602000056 | 10KV三芯电缆户内冷缩终端 | 10KV三芯电缆户内冷缩终端; 3*70-120 ;电压等级(KV):10;适用电缆标称截面(mm2):70;中间连接形式:三芯;套管类型:冷缩; | 3*70-120 | 套 | 2
44 | A0960电缆附件 | A09602000159 | 冷缩式单芯户内电缆头 | 冷缩式单芯户内电缆头; NLS-26/35户内300 ;电压等级(KV):10.5;适用电缆标称截面(mm2):300; | NLS-26/35户内300 | 套 | 3
45 | A0960电缆附件 | A09602000177 | 10KV高压冷缩电缆终端头 | 10KV高压冷缩电缆终端头; WLS-10KV/1*400 ;电压等级(KV):10;适用电缆标称截面(mm2):400; | WLS-10KV/1*400 | 套 | 3
46 | A0960电缆附件 | A09603000519 | 铜鼻子 | 铜鼻子; DT-70 ;适用电缆范围(mm):70;电压等级(kV):0.4; | DT-70 | 个 | 20
47 | A0960电缆附件 | A09603000821 | 摆动式导缆架 | 摆动式导缆架; BD-02 ;适用电缆范围(mm):40;接头形式:可调节式对接辊轴;电压等级(kV):0.4; | BD-02 | 套 | 10
48 | A0980导线管及附件 | A09801000029 | 扣压式镀锌薄壁电线管 | 扣压式镀锌薄壁电线管; KBG75 ;材质:KBG;内径(mm):75; | KBG75 | 米 | 100
49 | A0980导线管及附件 | A09801000327 | 防爆挠性连接管 | 防爆挠性连接管; BNG-M16*1.5外-DN15内-1000mm ;内径(mm):15;外径(mm):16;材质: 橡胶管 两端金属螺纹接头; | BNG-M16*1.5外-DN15内-1000mm | 根 | 20
50 | A0980导线管及附件 | A09801000369 | 包塑软管 | 包塑软管; 25mm ;内径(mm):25;材质: PVC; | 25mm | 米 | 200
51 | A0980导线管及附件 | A09801000371 | 包塑软管 | 包塑软管; 16mm ;内径(mm):16;材质: PVC; | 16mm | 米 | 200
52 | A0980导线管及附件 | A09801000372 | 包塑软管 | 包塑软管; 12mm ;内径(mm):12;材质: PVC; | 12mm | 米 | 200
53 | A0990电缆桥架及附件 | A09901000058 | 钢线槽 | 钢线槽; 50*50mm厚1.5mm ;桥架结构类别:无孔托盘C;桥架形式:直线段;是否带盖板:否;宽度(mm):50;高度(mm):50; | 50*50mm厚1.5mm | 米 | 200
54 | A2330风机、鼓风机及附件 | A23301000387 | 防爆轴流风机 | 防爆轴流风机; CBF-750 ;风量(Nm3/h):10500;风压(Pa):210;转速(rpm):1450;叶轮材质:碳钢;用途:电机散热;使用要求:厂房室内;安装方式:四脚支撑;电压(V):380;额定功率(kW):1.5;机壳材质:碳钢; | CBF-750 | 台 | 5
55 | A2330风机、鼓风机及附件 | A23301000439 | 轴流风机 | 轴流风机; SRFJ-N07-3 ;风量(Nm3/h):34;风压(Pa):700;转速(rpm):2500;叶轮材质:铁;用途:柜子散热;使用要求:设备降温;安装方式:螺丝固定;电压(V):220;额定功率(kW):0.25;机壳材质:铁; | SRFJ-N07-3 | 台 | 2
56 | A2330风机、鼓风机及附件 | A23302000402 | 变频器通风机 | 变频器通风机; G-280A ;风量(Nm3/h):5000;风压(Pa):150;转速(rpm):1400;叶轮材质:不锈钢 ;机壳材质:不锈钢 ;电压(V):380;额定功率(kW):0.37;是否带电机:是; | G-280A | 台 | 2
57 | A2330风机、鼓风机及附件 | A23302000707 | 变频离心通风机 | 变频离心通风机; LF-025-4A-4KW ;风量(Nm3/h):6000;风压(Pa):1200;转速(rpm):2880;叶轮材质:玻璃钢;机壳材质:玻璃钢;电压(V):380;额定功率(kW):4; | LF-025-4A-4KW | 台 | 1