## 1
明细表
序号 | 中类 | 备件编码 | 备件名称 | 技术参数 | 规格型号 | 单位 | 数量
1 | A151010-起重葫芦 | A15101000360 | 防爆电动葫芦 | HB10T-30m-ExdⅡBT4 ;类别:钢丝绳电动葫芦;额定起重量(吨):10;起升高度(m):30;控制方式:地操;电机功率(KW):13;运行速度(m/min):20;起升速度(m/min):7;电机额定电压(V):380;电机类型:防爆电机; | HB10T-30m-ExdⅡBT4 | 台 | 2
2 | A151099-起重设备其它附件 | A15109900900 | 防脱钩装置 | 20T（带弹簧） ;种类:连接件;材质:Q235; | 20T（带弹簧） | 只 | 50
3 | A151099-起重设备其它附件 | A15109902636 | 轨道夹板 | 22kg/m（配专用螺栓螺母平垫弹簧垫） ;种类:轨道夹板;材质:Q235; | 22kg/m（配专用螺栓螺母平垫弹簧垫） | 套 | 10
4 | A152010-制动器 | A15201000300 | 电力液压块式制动器 | YWZ9-200/E30-M-K ;类型:电力液压块式制动器;电流种类:三相交流50Hz;额定最大制动扭距(N·m):300; | YWZ9-200/E30-M-K | 件 | 3