## 1
明细表
序号 | 备件编码 | 备件名称 | 物料属性 | 技术参数 | 单位 | 预计数量
1 | A17104002388 | 蓄丝缸 | HJSK201.3.1.00（HSG50/32-960） | 蓄丝缸; HJSK201.3.1.00（HSG50/32-960） ;缸径(mm):50;杆径(mm):32;行程(mm):960;密封形式:Y型密封圈;密封材质:氟橡胶;安装方式:中间耳轴固定;活塞杆类型:单作用;是否带传感器:否;是否带磁环:否;使用压力(bar):160;使用介质:46号抗磨液压油; | 件 | 4
2 | A17104002509 | 下臂开合缸 | HJDK201.10，50/28-150 | 下臂开合缸; HJDK201.10，50/28-150 ;缸径(mm):50;杆径(mm):28;行程(mm):150;密封形式:YX ;密封材质:氟橡胶;安装方式:耳环关节轴承;活塞杆类型:表面镀珞;是否带传感器: 否;是否带磁环:否;使用压力(bar):11;使用介质:46#抗燃液压油; | 件 | 2
3 | A17104002510 | 压紧缸 | HJDK211.1.2.2.1.00，32/25-14 | 压紧缸; HJDK211.1.2.2.1.00，32/25-14 ;缸径(mm):32;杆径(mm):25;行程(mm):14;密封形式:组合密封，Y型圈;密封材质:氟胶、聚四氟乙烯、丁腈橡胶;安装方式:耳环型;活塞杆类型:表层镀珞;是否带传感器: 否;是否带磁环: 否;使用压力(bar):11;使用介质:46#抗燃液压油; | 件 | 4
4 | A17104002511 | 上臂开合缸 | HJDK201.9，50/28-135 | 上臂开合缸; HJDK201.9，50/28-135 ;缸径(mm):50;杆径(mm):28;行程(mm):135;密封形式:组合密封、Y型圈、标准密封系统;密封材质:氟橡胶;安装方式:耳环关节轴承;是否带传感器: 否;是否带磁环: 否;使用压力(bar):11;使用介质:46#抗燃液压油; | 件 | 2
5 | B02105003349 | 送线轮 | 1-6623008. | 送线轮; 1-6623008 ;材质:95Cr18;重量(Kg):11;图号:1-662 3008; | 件 | 30
6 | B02105011551 | 本体 | A-HJLS00-6 | 本体; A-HJLS00-6 ;材质:部件;重量(Kg):2600;图号:A-HJLS00-6; | 件 | 1
7 | B02105011552 | 臂 | 3-6623172 | 臂; 3-6623172 ;材质:Q345B;重量(Kg):102;图号:3-6623172; | 件 | 2
8 | B02105011560 | 槽轮 | HJDK201.5.3-3 | 槽轮; HJDK201.5.3-3 ;材质:Cr12MoV;重量(Kg):6.7;图号:HJDK201.5.3-3; | 件 | 15
9 | B02105011561 | 车轮 | HJDK201.4.5-5 | 车轮; HJDK201.4.5-5 ;材质:45#钢;重量(Kg):5.2;图号:HJDK201.4.5-5; | 件 | 4
10 | B02105011562 | 车轮 | HJDK201.6c.1.1-2A-HJLS61 | 车轮; HJDK201.6c.1.1-2A-HJLS61 ;材质:45#钢;重量(Kg):5.2;图号:HJDK201.6c.1.1-2A-HJLS61; | 件 | 4
11 | B02105011563 | 齿圈 | 3-6623161 | 齿圈; 3-6623161 ;材质:42CrMo;重量(Kg):3.6;图号:3-6623161; | 件 | 2
12 | B02105011567 | 穿线槽 | 1-6623175 | 穿线槽; 1-6623175 ;材质:耐磨合金;重量(Kg):2.8;图号:1-6623175; | 件 | 4
13 | B02105011568 | 穿线槽 | 2-6623183 | 穿线槽; 2-6623183 ;材质:耐磨合金;重量(Kg):2.8;图号:2-6623183; | 件 | 4
14 | B02105011572 | 穿线槽 | 80027431-01 | 穿线槽; 80027431-01 ;材质:耐磨合金;重量(Kg):2.8;图号:80027431-01; | 件 | 2
15 | B02105011573 | 穿线槽 | 80029091-01 | 穿线槽; 80029091-01 ;材质:耐磨合金;重量(Kg):2.8;图号:80029091-01; | 件 | 2
16 | B02105011576 | 弹性销 | 4403139 | 弹性销; 4403139 ;材质:65Mn;重量(Kg):0.1;图号:4403139; | 件 | 10
17 | B02105011577 | 弹性销 | 4880350 | 弹性销; 4880350 ;材质:65Mn;重量(Kg):0.1;图号:4880350; | 件 | 5
18 | B02105011578 | 弹性销 | 4880374 | 弹性销; 4880374 ;材质:65Mn;重量(Kg):0.1;图号:4880374; | 件 | 10
19 | B02105011579 | 挡块 | 3-6623134 | 挡块; 3-6623134 ;材质:耐磨合金;重量(Kg):2.1;图号:3-6623134; | 件 | 3
20 | B02105011580 | 挡块 | 80028810-01 | 挡块; 80028810-01 ;材质:耐磨合金;重量(Kg):2.1;图号:80028810-01; | 件 | 5
21 | B02105011582 | 挡线轮 | 500621 | 挡线轮; 500621 ;材质:部件;重量(Kg):2.1;图号:500621; | 件 | 60
22 | B02105011583 | 底座 | A-HJLS00-7 | 底座; A-HJLS00-7 ;材质:部件;重量(Kg):1100;图号:A-HJLS00-7; | 套 | 1
23 | B02105011585 | 垫片 | 4-6623144 | 垫片; 4-6623144 ;材质:45#钢;重量(Kg):0.4;图号:4-6623144; | 件 | 3
24 | B02105011597 | 动轮 | HJDK201.1.4-2b | 动轮; HJDK201.1.4-2b ;材质:耐磨合金;重量(Kg):2.8;图号:HJDK201.1.4-2b; | 件 | 2
25 | B02105011598 | 堵塞器 | 4956105 | 堵塞器; 4956105 ;材质:部件;重量(Kg):1.3;图号:4956105; | 件 | 5
26 | B02105011599 | 端盖 | 2-6623181 | 端盖; 2-6623181 ;材质:45#钢;重量(Kg):0.4;图号:2-6623181; | 件 | 5
27 | B02105011601 | 防脱压杆 | HJDK203.1.2.1.00 | 防脱压杆; HJDK203.1.2.1.00 ;材质:40Cr;重量(Kg):0.4;图号:HJDK203.1.2.1.00; | 件 | 5
28 | B02105011603 | 钢丝轮 | 2-6623122 | 钢丝轮; 2-6623122 ;材质:部件;重量(Kg):3.2;图号:2-6623122; | 件 | 5
29 | B02105011604 | 固定剪切器 | HJDK211.1.2-2 | 固定剪切器; HJDK211.1.2-2 ;材质:耐磨合金;重量(Kg):1.2;图号:HJDK211.1.2-2; | 件 | 20
30 | B02105011605 | 固定台架 | 2-6623014 | 固定台架; 2-6623014 ;材质:部件;重量(Kg):8.9;图号:2-6623014; | 件 | 2
31 | B02105011606 | 固定轴 | HJDK201.5.5-1A-HJLS42 | 固定轴; HJDK201.5.5-1A-HJLS42 ;材质:45#钢;重量(Kg):2.3;图号:HJDK201.5.5-1A-HJLS42; | 件 | 10
32 | B02105011608 | 挂钩 | 3-6623238 | 挂钩; 3-6623238 ;材质:Q345B;重量(Kg):3.2;图号:3-6623238; | 件 | 4
33 | B02105011610 | 辊轮 | HJDK201.2-4 | 辊轮; HJDK201.2-4 ;材质:耐磨合金;重量(Kg):3.6;图号:HJDK201.2-4; | 件 | 4
34 | B02105011611 | 后导板 | HJSK211.1.3-5a | 后导板; HJSK211.1.3-5a ;材质:耐磨合金;重量(Kg):3.2;图号:HJSK211.1.3-5a; | 件 | 10
35 | B02105011613 | 滑轮 | 80027062-01 | 滑轮; 80027062-01 ;材质:耐磨合金;重量(Kg):5.6;图号:80027062-01; | 件 | 6
36 | B02105011614 | 滑轮 | HJDK201.7.1-2/A-HJLS80 | 滑轮; HJDK201.7.1-2/A-HJLS80 ;材质:耐磨合金;重量(Kg):5.6;图号:HJDK201.7.1-2/A-HJLS80; | 件 | 5
37 | B02105011615 | 环 | 4-6623170 | 环; 4-6623170 ;材质:45#钢;重量(Kg):0.3;图号:4-6623170; | 件 | 4
38 | B02105011616 | 缓冲橡胶 | 503725 | 缓冲橡胶; 503725 ;材质:部件;重量(Kg):2.5;图号:503725; | 件 | 8
39 | B02105011617 | 机罩前缘1 | HJSK201.2a-3 | 机罩前缘1; HJSK201.2a-3 ;材质:耐磨合金;重量(Kg):0.7;图号:HJSK201.2a-3; | 件 | 10
40 | B02105011618 | 机罩前缘2 | HJSK201.2a-4 | 机罩前缘2; HJSK201.2a-4 ;材质:耐磨合金;重量(Kg):0.7;图号:HJSK201.2a-4; | 件 | 10
41 | B02105011619 | 机罩前缘3 | HJSK201.2a-5 | 机罩前缘3; HJSK201.2a-5 ;材质:耐磨合金;重量(Kg):0.7;图号:HJSK201.2a-5; | 件 | 10
42 | B02105011621 | 检测板 | HJDK211.4.1-4 | 检测板; HJDK211.4.1-4 ;材质:Q345B;重量(Kg):2.2;图号:HJDK211.4.1-4; | 件 | 5
43 | B02105011622 | 剪切扭结系统 | A-HJLS00-2 | 剪切扭结系统; A-HJLS00-2 ;材质:部件;重量(Kg):211;图号:A-HJLS00-2; | 套 | 4
44 | B02105011623 | 剪切器 | HJDK211.1.2-1 | 剪切器; HJDK211.1.2-1 ;材质:耐磨合金;重量(Kg):0.9;图号:HJDK211.1.2-1; | 件 | 10
45 | B02105011624 | 铰链 | 70098077 | 铰链; 70098077 ;材质:部件;重量(Kg):0.9;图号:70098077; | 件 | 8
46 | B02105011625 | 金属板 | 2-6623120 | 金属板; 2-6623120 ;材质:耐磨合金;重量(Kg):3.1;图号:2-6623120; | 件 | 3
47 | B02105011626 | 控制装置总成 | A-HJLS00-5 | 控制装置总成; A-HJLS00-5 ;材质:部件;重量(Kg):15;图号:A-HJLS00-5; | 套 | 2
48 | B02105011627 | 拉簧 | HJSK203.1.3-3 | 拉簧; HJSK203.1.3-3 ;材质:65Mn;重量(Kg):0.3;图号:HJSK203.1.3-3; | 件 | 15
49 | B02105011628 | 联接套筒 | 519806 | 联接套筒; 519806 ;材质:部件;重量(Kg):0.5;图号:519806; | 件 | 2
50 | B02105011629 | 联轴器 | 80030363-01 | 联轴器; 80030363-01 ;材质:部件;重量(Kg):3.6;图号:80030363-01; | 件 | 4
51 | B02105011630 | 轮缘 | HJDK201.1.3.3-1a | 轮缘; HJDK201.1.3.3-1a ;材质:耐磨合金;重量(Kg):6.7;图号:HJDK201.1.3.3-1a; | 件 | 15
52 | B02105011631 | 耐磨板 | 2-6623182 | 耐磨板; 2-6623182 ;材质:耐磨合金;重量(Kg):4.3;图号:2-6623182; | 件 | 10
53 | B02105011632 | 耐磨板 | 4-6623156 | 耐磨板; 4-6623156 ;材质:耐磨合金;重量(Kg):4.3;图号:4-6623156; | 件 | 10
54 | B02105011633 | 拧丝钳 | HJSK211.3.1.00a | 拧丝钳; HJSK211.3.1.00a ;材质:耐磨合金;重量(Kg):2.8;图号:HJSK211.3.1.00a; | 件 | 25
55 | B02105011635 | 扭转弹簧 | HJDK211.2.2-4 | 扭转弹簧; HJDK211.2.2-4 ;材质:65Mn;重量(Kg):0.2;图号:HJDK211.2.2-4; | 件 | 30
56 | B02105011636 | 配重块 | 1-6623153 | 配重块; 1-6623153 ;材质:Q235;重量(Kg):6.7;图号:1-6623153; | 件 | 2
57 | B02105011637 | 平行销 | 5062012 | 平行销; 5062012 ;材质:42CrMo;重量(Kg):0.3;图号:5062012; | 件 | 4
58 | B02105011638 | 前导板 | HJSK211.1.3-3 | 前导板; HJSK211.1.3-3 ;材质:耐磨合金;重量(Kg):1.2;图号:HJSK211.1.3-3; | 件 | 10
59 | B02105011639 | 入口导管 | HJDK201.1.3-22a | 入口导管; HJDK201.1.3-22a ;材质:耐磨合金;重量(Kg):2.3;图号:HJDK201.1.3-22a; | 件 | 15
60 | B02105011640 | 上线道系统 | A-HJLS00-3 | 上线道系统; A-HJLS00-3 ;材质:部件;重量(Kg):256;图号:A-HJLS00-3; | 套 | 2
61 | B02105011641 | 释放轮总成 | HJXDK203.9.1.00a | 释放轮总成; HJXDK203.9.1.00a ;材质:部件;重量(Kg):26;图号:HJXDK203.9.1.00a; | 件 | 5
62 | B02105011642 | 释放轮总成 | HJSK211.2.1.1.00 | 释放轮总成; HJSK211.2.1.1.00 ;材质:部件;重量(Kg):26;图号:HJSK211.2.1.1.00; | 件 | 5
63 | B02105011643 | 套管 | 3-6753950 | 套管; 3-6753950 ;材质:部件;重量(Kg):0.6;图号:3-6753950; | 件 | 5
64 | B02105011644 | 凸缘衬套 | 500620 | 凸缘衬套; 500620 ;材质:部件;重量(Kg):0.3;图号:500620; | 件 | 5
65 | B02105011645 | 下线道系统 | A-HJLS00-4 | 下线道系统; A-HJLS00-4 ;材质:部件;重量(Kg):256;图号:A-HJLS00-4; | 套 | 2
66 | B02105011646 | 线导槽 | 1-6620209-01 | 线导槽; 1-6620209-01 ;材质:部件;重量(Kg):256;图号:1-6620209-01; | 件 | 4
67 | B02105011647 | 线架 | A-HJLS00-8 | 线架; A-HJLS00-8 ;材质:部件;重量(Kg):1221;图号:A-HJLS00-8; | 套 | 4
68 | B02105011648 | 橡胶缓冲器 | 513394 | 橡胶缓冲器; 513394 ;材质:部件;重量(Kg):6.7;图号:513394; | 套 | 5
69 | B02105011649 | 销轴 | 4-6623188 | 销轴; 4-6623188 ;材质:45#钢;重量(Kg):0.5;图号:4-6623188; | 件 | 15
70 | B02105011650 | 小槽轮 | HJDK201.5.7-1 | 小槽轮; HJDK201.5.7-1 ;材质:耐磨合金;重量(Kg):2.3;图号:HJDK201.5.7-1; | 件 | 15
71 | B02105011651 | 蓄丝送线系统 | A-HJLS00-1 | 蓄丝送线系统; A-HJLS00-1 ;材质:部件;重量(Kg):345;图号:A-HJLS00-1; | 套 | 2
72 | B02105011652 | 压轮 | HJXDK201.1.1.1-2a | 压轮; HJXDK201.1.1.1-2a ;材质:耐磨合金;重量(Kg):1.1;图号:HJXDK201.1.1.1-2a; | 件 | 50
73 | B02105011653 | 压轮轴 | HJXDK201.1.1.1-1a | 压轮轴; HJXDK201.1.1.1-1a ;材质:40Cr;重量(Kg):1.2;图号:HJXDK201.1.1.1-1a; | 件 | 15
74 | B02105011654 | 支撑环 | 500148 | 支撑环; 500148 ;材质:45#钢;重量(Kg):0.9;图号:500148; | 件 | 5
75 | B02105011655 | 支架 | 1-6623116 | 支架; 1-6623116 ;材质:Q345B;重量(Kg):3.5;图号:1-6623116; | 件 | 4
76 | B02105011656 | 支架 | 1-6623150 | 支架; 1-6623150 ;材质:0;重量(Kg):0;图号:1-6623150; | 件 | 4
77 | B02105011657 | 支架 | 1-6623187 | 支架; 1-6623187 ;材质:0;重量(Kg):0;图号:1-6623187; | 件 | 4
78 | B02105011658 | 支架 | 1-6623188 | 支架; 1-6623188 ;材质:0;重量(Kg):0;图号:1-6623188; | 件 | 4
79 | B02105011659 | 支架 | 1-6623218 | 支架; 1-6623218 ;材质:0;重量(Kg):0;图号:1-6623218; | 件 | 4
80 | B02105011660 | 支架 | 2-6623162 | 支架; 2-6623162 ;材质:0;重量(Kg):0;图号:2-6623162; | 件 | 4
81 | B02105011661 | 支架 | 4-6623166 | 支架; 4-6623166 ;材质:0;重量(Kg):0;图号:4-6623166; | 件 | 4
82 | B02105011663 | 中导板 | HJSK211.1.3-4 | 中导板; HJSK211.1.3-4 ;材质:0;重量(Kg):0;图号:HJSK211.1.3-4; | 件 | 10
83 | B02105011665 | 轴 | 4-6623029 | 轴; 4-6623029 ;材质:0;重量(Kg):0;图号:4-6623029; | 件 | 2
84 | B02105011666 | 轴 | 4-6623041 | 轴; 4-6623041 ;材质:0;重量(Kg):0;图号:4-6623041; | 件 | 20
85 | B02105011667 | 轴 | HJSK211.4.1-3\A-HJLS39 | 轴; HJSK211.4.1-3\A-HJLS39 ;材质:0;重量(Kg):0;图号:HJSK211.4.1-3\A-HJLS39; | 件 | 10
86 | B02105011671 | 轴颈 | 4-660315 | 轴颈; 4-660315 ;材质:0;重量(Kg):0;图号:4-660315; | 件 | 10
87 | B02105011672 | 轴套 | HJDK201.1.3.1a-3 | 轴套; HJDK201.1.3.1a-3 ;材质:0;重量(Kg):0;图号:HJDK201.1.3.1a-3; | 件 | 10
88 | B02105011674 | 剪切块 | 80038080-01 | 剪切块; 80038080-01 ;材质:0;重量(Kg):0;图号:80038080-01; | 套 | 50
89 | B02105011676 | 扭结头 | 80039280-01 | 扭结头; 80039280-01 ;材质:0;重量(Kg):0;图号:80039280-01; | 套 | 50
90 | B02105011678 | 打包头总成 | SUND_BIRSTA_80009000-01 | 打包头总成; SUND_BIRSTA_80009000-01 ;材质:0;重量(Kg):0;图号:SUND_BIRSTA_80009000-01; | 套 | 1
91 | B02105011682 | 辊 | 4-6623023. | 辊; 4-6623023. ;材质:0;重量(Kg):0;图号:4-6623023.; | 件 | 60
92 | B02105011684 | 导向块 | 1-6623035. | 导向块; 1-6623035. ;材质:0;重量(Kg):0;图号:1-6623035.; | 件 | 4
93 | B02105011685 | 导向块 | 3-6623033. | 导向块; 3-6623033. ;材质:0;重量(Kg):0;图号:3-6623033.; | 件 | 15
94 | B02105011687 | 钢条 | 3-6623250. | 钢条; 3-6623250. ;材质:0;重量(Kg):0;图号:3-6623250.; | 件 | 5
95 | B02105011689 | 导向板 | 1-6623036. | 导向板; 1-6623036. ;材质:0;重量(Kg):0;图号:1-6623036.; | 件 | 5
96 | B02105011690 | 导引 | 2-60003463. | 导引; 2-60003463. ;材质:0;重量(Kg):0;图号:2-60003463.; | 件 | 5
97 | B02105011692 | 夹紧杆 | 3-6623001. | 夹紧杆; 3-6623001. ;材质:0;重量(Kg):0;图号:3-6623001.; | 件 | 5
98 | B02105011693 | 压力辊 | 3-6623035. | 压力辊; 3-6623035. ;材质:0;重量(Kg):0;图号:3-6623035.; | 件 | 150
99 | B02105011695 | 导块 | 3-6623036. | 导块; 3-6623036. ;材质:0;重量(Kg):0;图号:3-6623036.; | 件 | 5
100 | B02105011697 | 导线板 | 3-6623167. | 导线板; 3-6623167. ;材质:0;重量(Kg):0;图号:3-6623167.; | 件 | 50
101 | B02105011700 | 压力弹簧 | 4-660512. | 压力弹簧; 4-660512. ;材质:0;重量(Kg):0;图号:4-660512.; | 件 | 6
102 | B02105011701 | 导板 | 4-6623049. | 导板; 4-6623049. ;材质:0;重量(Kg):0;图号:4-6623049.; | 件 | 20
103 | B02105011704 | 滑轮 | 3-6503313. | 滑轮; 3-6503313. ;材质:0;重量(Kg):0;图号:3-6503313.; | 件 | 60
104 | B02105011705 | 轮 | 4-6623027. | 轮; 4-6623027. ;材质:0;重量(Kg):0;图号:4-6623027.; | 件 | 60
105 | B02105011706 | 挡线轮 | 503771. | 挡线轮; 503771. ;材质:0;重量(Kg):0;图号:503771.; | 件 | 180
106 | B02105011708 | 法兰环 | 500617. | 法兰环; 500617. ;材质:0;重量(Kg):0;图号:500617.; | 件 | 80
107 | B02105011711 | 线架滑轮总成 | 1-6620128-01. | 线架滑轮总成; 1-6620128-01. ;材质:0;重量(Kg):0;图号:1-6620128-01.; | 套 | 5
108 | B02105011713 | 止挡块 | 70124645. | 止挡块; 70124645. ;材质:0;重量(Kg):0;图号:70124645.; | 件 | 2
109 | B02105011714 | 扭结盘(上) | 70125439. | 扭结盘(上); 70125439. ;材质:0;重量(Kg):0;图号:70125439.; | 件 | 30
110 | B02105011715 | 扭结盘(下) | 70125441. | 扭结盘(下); 70125441. ;材质:0;重量(Kg):0;图号:70125441.; | 件 | 45
111 | B02105011716 | 小挡线轮安装臂 | 80026495-01. | 小挡线轮安装臂; 80026495-01. ;材质:0;重量(Kg):0;图号:80026495-01.; | 件 | 2
112 | B02105011719 | 导线套 | HJDK201.7-1\A-HJLS82. | 导线套; HJDK201.7-1\A-HJLS82. ;材质:0;重量(Kg):0;图号:HJDK201.7-1\A-HJLS82.; | 套 | 5
113 | B02105011720 | 上导丝槽 | HJSK211.1.1.00c\A-HJLS66. | 上导丝槽; HJSK211.1.1.00c\A-HJLS66. ;材质:0;重量(Kg):0;图号:HJSK211.1.1.00c\A-HJLS66.; | 套 | 5
114 | B02105011721 | 上边板1 | HJSK211.1.1-1d\A-HJLS73. | 上边板1; HJSK211.1.1-1d\A-HJLS73. ;材质:0;重量(Kg):0;图号:HJSK211.1.1-1d\A-HJLS73.; | 套 | 10
115 | B02105011722 | 释放装置一 | HJSK202.1.2.00g\A-HJLS63. | 释放装置一; HJSK202.1.2.00g\A-HJLS63. ;材质:0;重量(Kg):0;图号:HJSK202.1.2.00g\A-HJLS63.; | 套 | 5
116 | B02105011723 | 上边板2 | HJSK211.1.1-2d\A-HJLS74. | 上边板2; HJSK211.1.1-2d\A-HJLS74. ;材质:0;重量(Kg):0;图号:HJSK211.1.1-2d\A-HJLS74.; | 套 | 5
117 | B02105011724 | 摇臂 | HJSK201.1.2a-1g\A-HJLS64. | 摇臂; HJSK201.1.2a-1g\A-HJLS64. ;材质:0;重量(Kg):0;图号:HJSK201.1.2a-1g\A-HJLS64.; | 套 | 5
118 | B02105011725 | 下导丝槽 | HJSK211.2.2.00c\A-HJLS68. | 下导丝槽; HJSK211.2.2.00c\A-HJLS68. ;材质:0;重量(Kg):0;图号:HJSK211.2.2.00c\A-HJLS68.; | 套 | 5
119 | B02105011726 | 下边板2 | HJSK211.2.2-2d\A-HJLS76. | 下边板2; HJSK211.2.2-2d\A-HJLS76. ;材质:0;重量(Kg):0;图号:HJSK211.2.2-2d\A-HJLS76.; | 套 | 5
120 | B02106002477 | 压板 | 4-6753677 | 压板; 4-6753677 ;材质:SS1312-00;重量(Kg):0.6;图号:4-6753677; | 件 | 5
121 | B02106002740 | 配重轮耐磨块 | 4-6753678 | 配重轮耐磨块; 4-6753678 ;材质:尼龙;重量(Kg):0.15;图号:4-6753678; | 件 | 40
122 | B02106002943 | 重型脚轮 | 5857344 | 重型脚轮; 5857344 ;材质:组合件;重量(Kg):29;图号:5857344; | 件 | 20
123 | B02108001260 | 钢带打包机 | KZ-32A | 钢带打包机; KZ-32A ;材质:组合件;重量(Kg):15.5;图号:KZ-32A; | 件 | 30
124 | B02108001525 | 固定座 | HJBD200-1.1 | 固定座; HJBD200-1.1 ;材质:45#;重量(Kg):9.6;图号:HJBD200-1.1; | 件 | 5
125 | B02108001526 | 导向块 | HJBD200-1.2 | 导向块; HJBD200-1.2 ;材质:Cr12MoV;重量(Kg):2.3;图号:HJBD200-1.2; | 件 | 5
126 | B02108001527 | 接轴装置 | HJDK201.1.3.2 | 接轴装置; HJDK201.1.3.2 ;材质:组合件;重量(Kg):15.7;图号:HJDK201.1.3.2; | 组件 | 5
127 | B02108001528 | 压轮支架 | HJDK203.6.1a.0-2g | 压轮支架; HJDK203.6.1a.0-2g ;材质:组合件;重量(Kg):7.7;图号:HJDK203.6.1a.0-2g; | 组件 | 5
128 | B02108001529 | 机罩前缘总成 | HJSK203.00 | 机罩前缘总成; HJSK203.00 ;材质:组合件;重量(Kg):3.2;图号:HJSK203.00; | 组件 | 5
129 | B02108001530 | 曲柄 | HJSK211.1.3.1a-1g | 曲柄; HJSK211.1.3.1a-1g ;材质:组合件;重量(Kg):3.7;图号:HJSK211.1.3.1a-1g; | 件 | 5