## 1
明细表
序号 | 中类 | 备件编码 | 备件名称 | 技术参数 | 单位 | 数量
1 | A134010-钢辊 | A13101000013 | SPB型三角带 | SPB型三角带; SPB1550 ;皮带类型:SPB型三角带;长度(mm):1550;顶宽(mm):16;底宽(mm):12;厚度(mm):13.5;形式:特种带芯V带; | 根 | 30
2 | A134010-钢辊 | A13101000088 | B型三角带 | B型三角带; 1600 ;皮带类型:B型三角带;长度(mm):1600;顶宽(mm):17;底宽(mm):10;厚度(mm):10.5;形式:普通V带; | 根 | 20
3 | A134010-钢辊 | A13101000090 | B型三角带 | B型三角带; 1750 ;皮带类型:B型三角带;长度(mm):1750;顶宽(mm):17;底宽(mm):10;厚度(mm):10.5;形式:普通V带; | 根 | 10
4 | A134010-钢辊 | A13101000102 | B型三角带 | B型三角带; 2240 ;皮带类型:B型三角带;长度(mm):2240;顶宽(mm):17;底宽(mm):10;厚度(mm):10.5;形式:普通V带; | 根 | 6
5 | A134010-钢辊 | A13101000104 | B型三角带 | B型三角带; 2286 ;皮带类型:B型三角带;长度(mm):2286;顶宽(mm):17;底宽(mm):10;厚度(mm):10.5;形式:普通V型带; | 根 | 50
6 | A134010-钢辊 | A13101000207 | A型三角带 | A型三角带; 914 ;皮带类型:A型三角带;长度(mm):914;顶宽(mm):13;底宽(mm):7.23;厚度(mm):8;形式:普通V带; | 根 | 10
7 | A134020-橡胶辊 | A13101000208 | A型三角带 | A型三角带; 1000 ;皮带类型:A;长度(mm):1000;顶宽(mm):13;底宽(mm):7.23;厚度(mm):8;形式:普通V带; | 根 | 10
8 | A134020-橡胶辊 | A13101000255 | 3V三角带 | 3V三角带; 3V710 ;皮带类型:3V三角带;长度(mm):1803.4;顶宽(mm):9.5;底宽(mm):7.5;厚度(mm):8;形式:普通V带; | 根 | 100
9 | A134020-橡胶辊 | A13101000286 | C型三角带 | C型三角带; C-2400 ;皮带类型:C型;长度(mm):2400;顶宽(mm):22;底宽(mm):12;厚度(mm):14;形式:普通V型; | 根 | 40
10 | A134020-橡胶辊 | A13101000309 | XPB型三角带 | XPB型三角带; B-2800 ;皮带类型:B型三角带;长度(mm):2800;顶宽(mm):16;底宽(mm):8;厚度(mm):13;形式:普通V带; | 根 | 30
11 | A134020-橡胶辊 | A13101000317 | B型三角带 | B型三角带; B-2362 ;皮带类型:B型三角带;长度(mm):2362;顶宽(mm):17;底宽(mm):10;厚度(mm):10.5;形式:普通V带; | 根 | 50
12 | A134020-橡胶辊 | A13101000338 | B型三角带 | B型三角带; B3048 ;皮带类型:B型三角带;长度(mm):3048;顶宽(mm):17;底宽(mm):10;厚度(mm):10.5;形式:普通v带; | 根 | 100
13 | A134020-橡胶辊 | A13101000346 | B型三角带 | B型三角带; B型2896 ;皮带类型:B型三角带;长度(mm):2896;顶宽(mm):17;底宽(mm):10;厚度(mm):10.5;形式:普通v带; | 根 | 30
14 | A134020-橡胶辊 | A13101000347 | B型三角带 | B型三角带; SPB2450 ;皮带类型:B三角带;长度(mm):2450;顶宽(mm):17;底宽(mm):10;厚度(mm):10.5;形式:普通V带; | 根 | 35
15 | A134020-橡胶辊 | A13101000349 | A型三角带 | A型三角带; A-965 ;皮带类型:A型;长度(mm):965;顶宽(mm):13;底宽(mm):7.23;厚度(mm):8;形式:普通v'带; | 根 | 50
16 | A134020-橡胶辊 | A13101000353 | B型三角带 | B型三角带; B2300 ;皮带类型:B型三角带;长度(mm):2300;顶宽(mm):17;底宽(mm):10;厚度(mm):10.5;形式:普通V带; | 根 | 40
17 | A134020-橡胶辊 | A13101000356 | SPC型三角带 | SPC型三角带; SPC5700LwD24SU6 ;皮带类型:SPC三角皮带;长度(mm):5700;顶宽(mm):21;底宽(mm):9;厚度(mm):18;形式:普通v带; | 根 | 80
18 | A134020-橡胶辊 | A13101000368 | A型三角带 | A型三角带; 686 ;皮带类型:A型三角带;长度(mm):686;顶宽(mm):13;底宽(mm):7.23;厚度(mm):8;形式:普通v带; | 根 | 20
19 | A134020-橡胶辊 | A13101000372 | SPB型三角带 | SPB型三角带; SPB3750LW ;皮带类型:SPB三角带;长度(mm):3750;顶宽(mm):18;底宽(mm):7;厚度(mm):19;形式:普通V带; | 根 | 50
20 | A134020-橡胶辊 | A13101000375 | SPB型三角带 | SPB型三角带; 15J3350 ;皮带类型:SPB三角带;长度(mm):3350;顶宽(mm):18;底宽(mm):7;厚度(mm):19;形式:普通v带; | 根 | 10
21 | A134020-橡胶辊 | A13101000378 | SPA型三角带 | SPA型三角带; SPA1432 ;皮带类型:SPA三角皮带;长度(mm):1432;顶宽(mm):12.7;底宽(mm):10;厚度(mm):10;形式:普通V带; | 根 | 50
22 | A134020-橡胶辊 | A13101000379 | SPZ型三角带 | SPZ型三角带; SPZ13403V520 ;皮带类型:SPZ三角带;长度(mm):1340;顶宽(mm):10;底宽(mm):5;厚度(mm):6;形式:普通V带; | 根 | 50
23 | A134020-橡胶辊 | A13101000381 | C型三角带 | C型三角带; 4650 ;皮带类型:C型三角带;长度(mm):4650;顶宽(mm):22;底宽(mm):10;厚度(mm):10.5;形式:普通V带; | 根 | 50
24 | A134020-橡胶辊 | A13101000382 | B型三角带 | B型三角带; 1219 ;皮带类型:B型三角带;长度(mm):1219;顶宽(mm):16.5;底宽(mm):11;厚度(mm):10.5;形式:普通v带; | 根 | 10
25 | A134020-橡胶辊 | A13101000392 | SPZ型三角带 | SPZ型三角带; SPZ25403V1000 ;皮带类型:SPZ三角带;长度(mm):1000;顶宽(mm):10;底宽(mm):5;厚度(mm):6;形式:普通v带; | 根 | 60
26 | A134020-橡胶辊 | A13101000402 | SPB型三角带 | SPB型三角带; SPB-2360 ;皮带类型:SPB型;长度(mm):2360;顶宽(mm):16;底宽(mm):8;厚度(mm):15;形式:普通V; | 根 | 20
27 | A134020-橡胶辊 | A13101000442 | B型三角带 | B型三角带; 2184*10.5*17*12 ;皮带类型:B型;长度(mm):2184;顶宽(mm):17;底宽(mm):12;厚度(mm):10.5;形式:普通V; | 根 | 20
28 | A134020-橡胶辊 | A13101000497 | 15J联组窄V带 | 15J联组窄V带; 5V-15J-3350 ;皮带类型:联组窄V带;长度(mm):3350;顶宽(mm):15.7;底宽(mm):17.5;厚度(mm):15.7;形式:普通V; | 根 | 30
29 | A134020-橡胶辊 | A13101000523 | SPC型三角带 | SPC型三角带; SPC3450 ;皮带类型:SPC型三角带;长度(mm):3450;顶宽(mm):22;底宽(mm):19;厚度(mm):18;形式:普通V带; | 根 | 12
30 | A134020-橡胶辊 | A13101000548 | SPZ型三角带 | SPZ型三角带; SPZ1612 ;皮带类型:SPZ型;长度(mm):1612;顶宽(mm):10;底宽(mm):5;厚度(mm):6;形式:普通V带; | 根 | 20
31 | A134020-橡胶辊 | A13101000626 | V型皮带 | V型皮带; B2700 ;皮带类型:V型皮带;长度(mm):2700;顶宽(mm):17;底宽(mm):9;厚度(mm):11;形式:B型; | 根 | 4
32 | A134020-橡胶辊 | A13101000632 | 三角带 | 三角带; B-1900Li ;皮带类型:B三角带;长度(mm):1900;顶宽(mm):17;底宽(mm):10;厚度(mm):13.5;形式:传动; | 条 | 15
33 | A134020-橡胶辊 | A13101000662 | XPA型三角带 | XPA型三角带; XPA1750LW ;皮带类型:XPA型三角带;长度(mm):1750;顶宽(mm):11.9;底宽(mm):0.6;厚度(mm):10;形式:V型皮带; | 条 | 20
34 | A134020-橡胶辊 | A13101000663 | XPA型三角带 | XPA型三角带; XPA-1500LW ;皮带类型:XPA型三角带;长度(mm):1500;顶宽(mm):12.5;底宽(mm):9.5;厚度(mm):10;形式:特种带芯V带; | 条 | 20
35 | A134020-橡胶辊 | A13101000665 | SPA型三角带 | SPA型三角带; SPA-2240 ;皮带类型:SPA型三角带;长度(mm):2240;顶宽(mm):13;底宽(mm):5.72;厚度(mm):10;形式:窄V型皮带; | 根 | 10
36 | A134020-橡胶辊 | A13101000697 | SPC型三角带 | SPC型三角带; SPC3480 ;皮带类型:SPC型三角带;长度(mm):3480;顶宽(mm):22;底宽(mm):19;厚度(mm):18;形式:普通V带; | 根 | 20
37 | A134020-橡胶辊 | A13101000701 | D型三角带 | D型三角带; D5600Li5675Ld ;皮带类型:D型三角带;长度(mm):5675;顶宽(mm):32;底宽(mm):18;厚度(mm):19;形式:V型皮带; | 条 | 10
38 | A134020-橡胶辊 | A13101000703 | B型三角带 | B型三角带; B-2700Li2740LW ;皮带类型:B型三角带;长度(mm):2740;顶宽(mm):17;底宽(mm):9;厚度(mm):11;形式:普通V 型带; | 根 | 10
39 | A134020-橡胶辊 | A13101000712 | C型三角带 | C型三角带; C1270Li ;皮带类型:C型三角带;长度(mm):1270;顶宽(mm):22;底宽(mm):12;厚度(mm):14;形式:普通V 型带; | 根 | 20
40 | A134020-橡胶辊 | A13101000722 | B型三角带 | B型三角带; B-1321 ;皮带类型:B型三角带;长度(mm):1321;顶宽(mm):17;底宽(mm):10;厚度(mm):11;形式:V型皮带; | 根 | 8
41 | A134020-橡胶辊 | A13101000724 | SPA型三角带 | SPA型三角带; SPA1730 ;皮带类型:SPA型三角带;长度(mm):1730;顶宽(mm):13;底宽(mm):11;厚度(mm):10;形式:窄V带; | 根 | 30
42 | A134020-橡胶辊 | A13101000784 | B型三角带 | B型三角带; B-2800 ;皮带类型:B型三角带;长度(mm):2800;顶宽(mm):17;底宽(mm):10;厚度(mm):11;形式:普通V型带; | 根 | 30
43 | A134020-橡胶辊 | A13101000792 | C型三角带 | C型三角带; C2600 ;皮带类型:C型;长度(mm):2600;顶宽(mm):22;底宽(mm):12;厚度(mm):14;形式:普通V型带; | 根 | 6
44 | A134020-橡胶辊 | A13102000001 | 同步带 | 同步带; 322L*30 ;节线圆周长度(mm):817.88;齿距(mm):9.525;宽度(mm):30;齿数(个):88;齿形:梯形齿; | 根 | 12
45 | A134020-橡胶辊 | A13102000119 | 同步带 | 同步带; HTD-8M-768-45 ;节线圆周长度(mm):768;齿距(mm):8;宽度(mm):45;齿数(个):96;齿形:弧齿; | 根 | 6
46 | A134020-橡胶辊 | A13102000120 | 同步带 | 同步带; HTD-8M-776-45 ;节线圆周长度(mm):776;齿距(mm):8;宽度(mm):45;齿数(个):97;齿形:弧齿; | 根 | 6
47 | A134020-橡胶辊 | A13102000133 | 同步带 | 同步带; STD480-S8M ;节线圆周长度(mm):480;齿距(mm):8;宽度(mm):25;齿数(个):60;齿形:圆弧齿; | 根 | 10
48 | A134020-橡胶辊 | A13102000135 | 同步皮带 | 同步皮带; 240H200 ;节线圆周长度(mm):609.6;齿距(mm):12.7;宽度(mm):50.8;齿数(个):48;齿形:弧齿;外覆层材质:橡胶; | 根 | 3
49 | A134020-橡胶辊 | A13102000145 | 同步带 | 同步带; 450-15-5m ;节线圆周长度(mm):450;齿距(mm):5;宽度(mm):15;齿数(个):90;齿形:圆弧齿; | 根 | 20
50 | A134020-橡胶辊 | A13102000175 | 同步带 | 同步带; HTD648-8M ;节线圆周长度(mm):648;齿距(mm):8;宽度(mm):29;齿数(个):81;齿形:圆弧齿; | 件 | 10
51 | A134020-橡胶辊 | A13103000042 | 多楔带 | 多楔带; PJ1158 ;类型:多楔带;长度(mm):1158;宽度(mm):20;厚度(mm):5; | 根 | 10
52 | A134020-橡胶辊 | A13103000052 | 封口机输送带 | 封口机输送带; 2645*36*3+PVC内导条（10*6） ;类型:环形平皮带;长度(mm):2645;宽度(mm):36;厚度(mm):3;材质:帆布; | 条 | 6
53 |  | A13103000060 | 皮带 | 皮带; 120*5*5000 ;类型:帆布带;长度(mm):5000;宽度(mm):120;厚度(mm):5; | 卷 | 1
54 | A134060-其它辊 | A13103000084 | 冷却塔风机皮带 | 冷却塔风机皮带; 2R/3V750 ;类型:皮带;长度(mm):1905;宽度(mm):20.5;厚度(mm):10.5;材质:多层夹布橡胶; | 条 | 20
55 | A134060-其它辊 | A13103000085 | 冷却塔风机皮带 | 冷却塔风机皮带; 3R/3V750 ;类型:皮带;长度(mm):1905;宽度(mm):31;厚度(mm):10.5;材质:多层夹布橡胶; | 条 | 20
56 | A134060-其它辊 | A13103000088 | 多楔带 | 多楔带; 220J4顶宽1.5mm ;类型:多楔带;长度(mm):220;宽度(mm):12;厚度(mm):5; | 根 | 5
57 | A134060-其它辊 | A13103000089 | 多楔带 | 多楔带; 140J4顶宽1.5mm ;类型:多楔带;长度(mm):140;宽度(mm):12;厚度(mm):5; | 根 | 5
58 | A134060-其它辊 | A13103000090 | 多楔带 | 多楔带; 300J5顶宽1.5mm ;类型:多楔带;长度(mm):300;宽度(mm):15;厚度(mm):5; | 根 | 5
59 | A134060-其它辊 | A13201000031 | 环形裙边皮带 | 环形裙边皮带; B800*7200 ;皮带强度(N/mm):200;长度(m):7.2;宽度(mm):800;上胶层层数(层):1;下胶层层数(层):1;上胶层厚度(mm):4.5;下胶层厚度(mm):1.5;皮带总厚度(mm):13.5;材质:橡胶; | 条 | 8
60 | A134060-其它辊 | A13201000032 | 环形裙边皮带 | 环形裙边皮带; B1000*7400 ;皮带强度(N/mm):200;长度(m):7.4;宽度(mm):1000;上胶层层数(层):1;下胶层层数(层):1;上胶层厚度(mm):4.5;下胶层厚度(mm):1.5;皮带总厚度(mm):13.5;材质:橡胶; | 条 | 4
61 | A134060-其它辊 | A13201000033 | 环形平皮带 | 环形平皮带; 250*8*5720 ;皮带强度(N/mm):200;长度(m):5.72;宽度(mm):250;上胶层层数(层):1;下胶层层数(层):1;上胶层厚度(mm):3;下胶层厚度(mm):1.5;皮带总厚度(mm):8;材质:橡胶; | 条 | 130
62 | B014010-皮带机托辊 | A13201000036 | 给煤机环形裙边皮带 | 给煤机环形裙边皮带; 500×4[3+1.5]×5470 ;皮带强度(N/mm):200;长度(m):5.47;宽度(mm):500;上胶层层数(层):1;下胶层层数(层):1;上胶层厚度(mm):3;下胶层厚度(mm):1.5;皮带总厚度(mm):9.5;材质:橡胶; | 条 | 3
63 | B014010-皮带机托辊 | A13201000037 | 环形裙边皮带 | 环形裙边皮带; B1000*8800*9，4.5+1.5，EP-200，裙边高度：60mm ;皮带强度(N/mm):200;长度(m):8.8;宽度(mm):1000;上胶层层数(层):1;下胶层层数(层):1;上胶层厚度(mm):4.5;下胶层厚度(mm):1.5;皮带总厚度(mm):9;材质:橡胶; | 条 | 5
64 | B014010-皮带机托辊 | A13201000064 | 皮带 | 皮带; EP-200、1400X5(6+3) ;皮带强度(N/mm):200;长度(m):200;宽度(mm):1400;上胶层层数(层):4;下胶层层数(层):4;上胶层厚度(mm):6;下胶层厚度(mm):3;皮带总厚度(mm):9;材质:橡胶; | 条 | 1
65 | B014010-皮带机托辊 | A13201000093 | 环形裙边皮带 | 环形裙边皮带; B1000*6700*9 ;皮带强度(N/mm):200;长度(m):6.7;宽度(mm):1000;上胶层层数(层):1;下胶层层数(层):1;上胶层厚度(mm):4.5;下胶层厚度(mm):1.5;皮带总厚度(mm):13.5;材质:橡胶; | 条 | 2
66 | B014010-皮带机托辊 | A13201000106 | 除铁器皮带 | 除铁器皮带; 11000mm*1200mm（隔板12个） ;皮带强度(N/mm):200;长度(m):11;宽度(mm):1200;上胶层层数(层):2;下胶层层数(层):2;上胶层厚度(mm):2.5;下胶层厚度(mm):2.5;皮带总厚度(mm):10;材质:橡胶; | 条 | 1
67 | B014010-皮带机托辊 | A13201000113 | 环形裙边皮带 | 环形裙边皮带; 1000*5（4.5+1.5）-档边高度60mm ;皮带强度(N/mm):200;长度(m):23.75;宽度(mm):1000;上胶层层数(层):1;下胶层层数(层):1;上胶层厚度(mm):4.5;下胶层厚度(mm):1.5;皮带总厚度(mm):13.5;材质:橡胶; | 条 | 8
68 | B014010-皮带机托辊 | A13201000135 | 环形裙边皮带 | 环形裙边皮带; B1000*6900*12 ;皮带强度(N/mm):200;长度(m):6.9;宽度(mm):1000;上胶层层数(层):1;下胶层层数(层):1;上胶层厚度(mm):4;下胶层厚度(mm):2;皮带总厚度(mm):12;材质:橡胶;输送物料:煤; | 条 | 4
69 | B014010-皮带机托辊 | A13201000146 | 提升机皮带 | 提升机皮带; TGD315-26900 ;皮带强度(N/mm):1600;长度(m):56;宽度(mm):360;上胶层层数(层):4;下胶层层数(层):3;上胶层厚度(mm):6;下胶层厚度(mm):5;皮带总厚度(mm):15;材质:橡胶+钢丝;耐热温度(℃):100; | 条 | 2
70 | B014010-皮带机托辊 | A13201000149 | 硫铵下料传输带 | 硫铵下料传输带; 8030*350*4(PVC) ;皮带强度(N/mm):1100;长度(m):8.03;宽度(mm):350;上胶层层数(层):3;下胶层层数(层):3;上胶层厚度(mm):2;下胶层厚度(mm):2;皮带总厚度(mm):4;材质:PVC;耐热温度(℃):50;输送物料:硫酸铵; | 条 | 5
71 | B014010-皮带机托辊 | A13201000150 | 硫铵传输皮带 | 硫铵传输皮带; 5050*300*4(PVC) ;皮带强度(N/mm):1100;长度(m):5.05;宽度(mm):300;上胶层层数(层):3;下胶层层数(层):3;上胶层厚度(mm):2;下胶层厚度(mm):2;皮带总厚度(mm):4;材质:PVC;耐热温度(℃):50;输送物料:硫酸铵; | 条 | 5
72 | B014010-皮带机托辊 | A13201000166 | 环形橡胶输送带 | 环形橡胶输送带; B=500*5（L=24770mm） ;皮带强度(N/mm):200;长度(m):24.77;宽度(mm):500;上胶层层数(层):1;下胶层层数(层):1;上胶层厚度(mm):2;下胶层厚度(mm):1;皮带总厚度(mm):5;材质:橡胶;输送物料:烧结矿、焦粉; | 条 | 1
73 | B014010-皮带机托辊 | A13201000188 | 环形平皮带 | 环形平皮带; 250*8*5720 ;皮带强度(N/mm):200;长度(m):5.72;宽度(mm):250;上胶层厚度(mm):3;下胶层厚度(mm):1.5;皮带总厚度(mm):8;材质:橡胶+帆布;耐热温度(℃):60;胶带层数:1; | 条 | 60
74 | B014010-皮带机托辊 | A13202000035 | 皮带机输送带 | 皮带机输送带; EP150 650*4 (4.5+1.5) ;皮带强度(N/mm):150;宽度(mm):650;上胶层层数(层):1;下胶层层数(层):1;上胶层厚度(mm):4.5;下胶层厚度(mm):1.5;皮带总厚度(mm):9;材质:尼龙橡胶; | 米 | 200
75 | B014010-皮带机托辊 | A13202000039 | 耐湿热胶带 | 耐湿热胶带; DSEP-200 1000*5(6+3) 120° ;皮带强度(N/mm):200;宽度(mm):1000;上胶层层数(层):1;下胶层层数(层):1;上胶层厚度(mm):6;下胶层厚度(mm):3;皮带总厚度(mm):16.5;材质:橡胶; | 米 | 1000
76 | B014010-皮带机托辊 | A13202000040 | 耐湿热胶带 | 耐湿热胶带; DSEP-200 1200*5(6+3) 120° ;皮带强度(N/mm):200;宽度(mm):1200;上胶层层数(层):1;下胶层层数(层):1;上胶层厚度(mm):6;下胶层厚度(mm):3;皮带总厚度(mm):16.5;材质:橡胶; | 米 | 700
77 | B014010-皮带机托辊 | A13202000044 | 耐烧灼胶带 | 耐烧灼胶带; EP－200 1200*6（6+3） 耐热温度220℃ ;皮带强度(N/mm):200;宽度(mm):1200;上胶层层数(层):1;下胶层层数(层):1;上胶层厚度(mm):6;下胶层厚度(mm):3;皮带总厚度(mm):15;材质:橡胶;耐热温度(℃):220; | 米 | 2300
78 | B014010-皮带机托辊 | A13202000046 | 普通尼龙皮带 | 普通尼龙皮带; EP200-1000*5（3+1.5） ;皮带强度(N/mm):200;宽度(mm):1000;上胶层层数(层):1;下胶层层数(层):1;上胶层厚度(mm):3;下胶层厚度(mm):1.5;皮带总厚度(mm):14;材质:尼龙橡胶; | 米 | 250
79 | B014010-皮带机托辊 | A13202000047 | 普通尼龙皮带 | 普通尼龙皮带; EP－200 1000*6（3+1.5） ;皮带强度(N/mm):200;宽度(mm):1000;上胶层层数(层):1;下胶层层数(层):1;上胶层厚度(mm):3;下胶层厚度(mm):1.5;皮带总厚度(mm):10;材质:橡胶; | 米 | 500
80 | B014010-皮带机托辊 | A13202000051 | 输送带 | 输送带; EP300-1000*5(6+3) ;皮带强度(N/mm):300;宽度(mm):1000;上胶层层数(层):1;下胶层层数(层):1;上胶层厚度(mm):6;下胶层厚度(mm):3;皮带总厚度(mm):12;材质:橡胶; | 米 | 75
81 | B014010-皮带机托辊 | A13202000056 | 耐湿热胶带 | 耐湿热胶带; DSEP-200 1400*5(6+3)B=1400mm ;皮带强度(N/mm):200;宽度(mm):1400;上胶层层数(层):1;下胶层层数(层):1;上胶层厚度(mm):6;下胶层厚度(mm):3;皮带总厚度(mm):16.5;材质:橡胶; | 米 | 600
82 | B014010-皮带机托辊 | A13202000060 | 普通尼龙皮带 | 普通尼龙皮带; EP200-1200*6（3+1.5） ;皮带强度(N/mm):200;宽度(mm):1200;上胶层层数(层):1;下胶层层数(层):1;上胶层厚度(mm):3;下胶层厚度(mm):1.5;皮带总厚度(mm):13.5;材质:橡胶; | 米 | 365
83 | B014010-皮带机托辊 | A13202000061 | 普通尼龙皮带 | 普通尼龙皮带; EP200-1400*6（6+3） ;皮带强度(N/mm):200;宽度(mm):1400;上胶层层数(层):1;下胶层层数(层):1;上胶层厚度(mm):6;下胶层厚度(mm):3;皮带总厚度(mm):18;材质:橡胶; | 米 | 220
84 | B014010-皮带机托辊 | A13202000062 | 普通尼龙皮带 | 普通尼龙皮带; EP300-2000*6（3+1.5） ;皮带强度(N/mm):300;宽度(mm):2000;上胶层层数(层):1;下胶层层数(层):1;上胶层厚度(mm):3;下胶层厚度(mm):1.5;皮带总厚度(mm):13.5;材质:橡胶; | 米 | 1000
85 | B014010-皮带机托辊 | A13202000063 | 普通尼龙皮带 | 普通尼龙皮带; 橡胶-1000*5（4.5+1.5）-档边高度60mm ;皮带强度(N/mm):200;宽度(mm):1000;上胶层层数(层):1;下胶层层数(层):1;上胶层厚度(mm):4.5;下胶层厚度(mm):1.5;皮带总厚度(mm):13.5;材质:橡胶; | 米 | 23.75
86 | B014010-皮带机托辊 | A13202000068 | 耐烧灼胶带 | 耐烧灼胶带; EP-200，650*6(6+3) ;皮带强度(N/mm):200;宽度(mm):650;上胶层层数(层):1;下胶层层数(层):1;上胶层厚度(mm):6;下胶层厚度(mm):3;皮带总厚度(mm):18;材质:橡胶;耐热温度(℃):300; | 米 | 130
87 | B014010-皮带机托辊 | A13202000084 | 皮带机输送带 | 皮带机输送带; EP200-B1400*15 ;皮带强度(N/mm):200;宽度(mm):1400;上胶层层数(层):3;下胶层层数(层):3;上胶层厚度(mm):7;下胶层厚度(mm):1.5;皮带总厚度(mm):15;材质:聚酯;耐热温度(℃):120;输送物料:炉渣; | 米 | 345
88 | B014010-皮带机托辊 | A13202000095 | 输送带 | 输送带; EP200-800*5(4.5+1.5) ;皮带强度(N/mm):200;宽度(mm):800;上胶层层数(层):1;下胶层层数(层):1;上胶层厚度(mm):4.5;下胶层厚度(mm):1.5;皮带总厚度(mm):12;材质:橡胶;输送物料:高炉水渣; | 米 | 75
89 | B014010-皮带机托辊 | A13202000098 | 输送带 | 输送带; EP300-1000*4(7+2) ;皮带强度(N/mm):300;宽度(mm):1000;上胶层层数(层):7;下胶层层数(层):2;上胶层厚度(mm):7;下胶层厚度(mm):2;皮带总厚度(mm):15;材质:橡胶; | 米 | 500
90 | B014010-皮带机托辊 | A13202000103 | 耐烧灼运输带 | 耐烧灼运输带; EP200耐热300℃B800*5(6+3) ;皮带强度(N/mm):200;宽度(mm):800;上胶层层数(层):1;下胶层层数(层):1;上胶层厚度(mm):6;下胶层厚度(mm):3;皮带总厚度(mm):14;材质:橡胶;耐热温度(℃):300;输送物料:石灰; | 米 | 300
91 | B014010-皮带机托辊 | A13202000111 | 普通输送带 | 普通输送带; 650*5(4.5+1.5） ;皮带强度(N/mm):750;宽度(mm):650;上胶层层数(层):1;下胶层层数(层):1;上胶层厚度(mm):4.5;下胶层厚度(mm):1.5;皮带总厚度(mm):11;材质:橡胶;耐热温度(℃):130;输送物料:滚筒渣; | 米 | 140
92 | B014010-皮带机托辊 | A13202000126 | 耐磨带输送带 | 耐磨带输送带; EP200-B650*5(6+1.5) ;皮带强度(N/mm):200;宽度(mm):650;上胶层层数(层):1;下胶层层数(层):1;上胶层厚度(mm):6;下胶层厚度(mm):1.5;皮带总厚度(mm):13.5;材质:橡胶;耐热温度(℃):80; | 米 | 20
93 | B014010-皮带机托辊 | A13202000190 | 输送带 | 输送带; EP250-800*5(7+2) ;皮带强度(N/mm):250;宽度(mm):800;上胶层层数(层):1;下胶层层数(层):1;上胶层厚度(mm):7;下胶层厚度(mm):2;皮带总厚度(mm):15;材质:聚脂帆布; | 米 | 35
94 | B014010-皮带机托辊 | A13202000192 | 耐烧灼胶带 | 耐烧灼胶带; EP-200,1000*5(6+3)B=1000mm瞬时耐热600℃ ;皮带强度(N/mm):200;宽度(mm):1000;上胶层层数(层):1;下胶层层数(层):1;上胶层厚度(mm):6;下胶层厚度(mm):3;皮带总厚度(mm):16.5;材质:橡胶;耐热温度(℃):300; | 米 | 300