## 1
明细表
序号 | 中类 | 备件编码 | 备件名称 | 技术参数 | 单位 | 数量
1 | A151010-起重葫芦 | A15101000005 | 电动葫芦 | 电动葫芦; CDK2t9m ;类别:钢丝绳;额定起重量(吨):2;起升高度(m):9;控制方式:单速;电机功率(KW):3; | 台 | 1
2 | A151010-起重葫芦 | A15101000035 | 电动葫芦 | 电动葫芦; CDK1t9m ;类别:钢丝绳电动葫芦;额定起重量(吨):1;起升高度(m):9;控制方式:遥控;电机功率(KW):1.63; | 台 | 1
3 | A151010-起重葫芦 | A15101000038 | 电动葫芦 | 电动葫芦; CDK2t24m ;类别:钢丝绳电动葫芦;额定起重量(吨):2;起升高度(m):24;控制方式:遥控;电机功率(KW):2.88; | 台 | 3
4 | A151010-起重葫芦 | A15101000101 | 电动葫芦 | 电动葫芦; CDK3t6m ;类别:钢丝绳;额定起重量(吨):3;起升高度(m):6;控制方式:单速;电机功率(KW):4.5; | 台 | 10
5 | A151010-起重葫芦 | A15101000107 | 电动葫芦 | 电动葫芦; CDK3t50m ;类别:钢丝绳;额定起重量(吨):5;起升高度(m):50;控制方式:单速;电机功率(KW):7.5; | 台 | 2
6 | A151010-起重葫芦 | A15101000147 | 电动葫芦 | 电动葫芦; CDK10t30m ;类别:M3;额定起重量(吨):10;起升高度(m):30;控制方式:电动;电机功率(KW):13; | 套 | 1
7 | A151010-起重葫芦 | A15101000214 | 电动葫芦 | 电动葫芦; CDK3t12m ;类别:钢丝绳式电动葫芦;额定起重量(吨):3;起升高度(m):12;控制方式:单速;电机功率(KW):0.4; | 套 | 1
8 | A151010-起重葫芦 | A15101000246 | 电动葫芦 | 电动葫芦; MD1-5t-9m ;类别:电动葫芦;额定起重量(吨):5;起升高度(m):9;控制方式:双速型;电机功率(KW):7.5;运行速度(m/min):20;起升速度(m/min):8;电机额定电压(V):380;电机类型:电机能效等级YE5; | 套 | 2
9 | A151010-起重葫芦 | A15101000252 | 防爆电动葫芦 | 防爆电动葫芦; BCD1,16t18m（BT4） ;类别:钢丝绳式电动葫芦;额定起重量(吨):16;起升高度(m):18;控制方式:电动;电机功率(KW):13;起升速度(m/min):3.5;电机额定电压(V):380; | 台 | 1
10 | A151010-起重葫芦 | A15101000254 | 防爆电动葫芦 | 防爆电动葫芦; BCD1,10t18m（BT4） ;类别:钢丝绳式电动葫芦;额定起重量(吨):10;起升高度(m):18;控制方式:电动;电机功率(KW):13;起升速度(m/min):7;电机额定电压(V):380; | 台 | 1
11 | A151010-起重葫芦 | A15101000255 | 防爆电动葫芦 | 防爆电动葫芦; BCD1,20t9m（BT4） ;类别:钢丝绳式电动葫芦;额定起重量(吨):20;起升高度(m):9;控制方式:电动;电机功率(KW):18.5;起升速度(m/min):3.5;电机额定电压(V):380; | 台 | 1
12 | A151010-起重葫芦 | A15101000272 | 电动葫芦 | 电动葫芦; CD1-2t-42m ;类别:钢丝绳 ;额定起重量(吨):2;起升高度(m):42;控制方式:单速;电机功率(KW):3; | 台 | 1
13 | A151010-起重葫芦 | A15101000274 | 电动葫芦 | 电动葫芦; CD1-2t-24m ;类别:钢丝绳 ;额定起重量(吨):2;起升高度(m):24;控制方式:单速;电机功率(KW):3; | 台 | 1
14 | A151010-起重葫芦 | A15101000295 | 起重葫芦 | 起重葫芦; Q=0.5tH=9m；转弯半径：1.1-1.5m ;类别:钢丝绳;额定起重量(吨):0.5;起升高度(m):9;控制方式:单速遥控;电机功率(KW):1.1; | 台 | 1
15 | A151010-起重葫芦 | A15101000297 | 电动葫芦小车总成（带电机） | 电动葫芦小车总成（带电机）; CD1-5t-9m电动小车 ;类别:CD1型电动葫芦小车;额定起重量(吨):5;起升高度(m):9;控制方式:遥控;电机功率(KW):0.8; | 台 | 2
16 | A151010-起重葫芦 | A15101000298 | 电动葫芦 | 电动葫芦; CD1-16t-39m ;类别:电动葫芦;额定起重量(吨):16;起升高度(m):39;控制方式:地操遥控;电机功率(KW):22.8;运行速度(m/min):20;起升速度(m/min):7;电机额定电压(V):380; | 台 | 1
17 | A151010-起重葫芦 | A15101000306 | 电动葫芦 | 电动葫芦; CD1-1t-27m ;类别:CD1型电动葫芦;额定起重量(吨):1;起升高度(m):27;控制方式:手操;电机功率(KW):1.5;运行速度(m/min):20;起升速度(m/min):8;电机额定电压(V):380;电机类型:电机能效等级YE5; | 套 | 1
18 | A151010-起重葫芦 | A15101000307 | 电动葫芦 | 电动葫芦; CD1-2t-18m ;类别:CD1型电动葫芦;额定起重量(吨):2;起升高度(m):18;控制方式:单速;电机功率(KW):3; | 套 | 1
19 | A151010-起重葫芦 | A15101000336 | 电动葫芦 | 电动葫芦; CD1-10t-24m ;类别:CD1;额定起重量(吨):10;起升高度(m):24;控制方式:遥控;电机功率(KW):13; | 台 | 1
20 | A151010-起重葫芦 | A15101000339 | 电动葫芦 | 电动葫芦; CD1-10t-31m ;类别:CD1;额定起重量(吨):10;起升高度(m):31;控制方式:遥控;电机功率(KW):13; | 套 | 1
21 | A151010-起重葫芦 | A15101000360 | 防爆电动葫芦 | 防爆电动葫芦; HB10T-30m-ExdⅡBT4 ;类别:钢丝绳电动葫芦;额定起重量(吨):10;起升高度(m):30;控制方式:地操;电机功率(KW):13;运行速度(m/min):20;起升速度(m/min):7;电机额定电压(V):380;电机类型:防爆电机; | 台 | 2
22 | A151020-行车/台车车轮 | A15102000091 | 车轮 | 车轮; ∮350 ;轮缘宽度(mm):110;类型:直角;车轮材质:ZG50SiMn;轴材质:45;图号: L757; | 套 | 1
23 | A151020-行车/台车车轮 | A15102000118 | 主动车轮组 | 主动车轮组; Φ630 ;轮缘宽度(mm):200;类型:45°剖分;车轮材质:65Mn;轴材质:40Cr;图号:L381; | 套 | 2
24 | A151020-行车/台车车轮 | A15102000124 | 主动车轮组 | 主动车轮组; Φ500 ;轮缘宽度(mm):130;类型:45°剖分;车轮材质:65Mn;轴材质:40Cr;图号:LZP15001d; | 套 | 2
25 | A151020-行车/台车车轮 | A15102000164 | 被动车轮组 | 被动车轮组; Φ400 ;轮缘宽度(mm):120;类型:45°剖分;车轮材质:65Mn;轴材质:40Cr;图号:63321.21.5; | 套 | 2
26 | A151020-行车/台车车轮 | A15102000169 | 被动车轮组 | 被动车轮组; Φ630 ;轮缘宽度(mm):210;类型:45°剖分;车轮材质:65Mn;轴材质:40Cr;图号:L382; | 套 | 2
27 | A151020-行车/台车车轮 | A15102000205 | 主动车轮装配 | 主动车轮装配; Φ700 ;轮缘宽度(mm):160;类型:剖分;车轮材质:42CrMo;轴材质:45;车轮热处理工艺:调质处理HB300-380;轴承品牌:哈、瓦、洛;图号:L176G; | 件 | 2
28 | A151020-行车/台车车轮 | A15102000206 | 车轮总成 | 车轮总成; XH1722.1.3.1 ;轮缘宽度(mm):150;类型:XH1722.1.3.1;车轮材质:ZG310-570;轴材质:45; | 套 | 4
29 | A151020-行车/台车车轮 | A15102000322 | 小车主动轮 | 小车主动轮; Φ400 ;轮缘宽度(mm):120;类型:专用设备;车轮材质:碳钢;轴材质:碳钢;图号: LZ14001d; | 套 | 3
30 | A151020-行车/台车车轮 | A15102000335 | 16T大车从动车轮总成 | 16T大车从动车轮总成; φ800 ;轮缘宽度(mm):25;类型:部分;车轮材质:ZG50SiMn;轴材质:40Cr;图号:L771B; | 只 | 2
31 | A151020-行车/台车车轮 | A15102000336 | 16T大车主动车轮总成 | 16T大车主动车轮总成; φ800 ;轮缘宽度(mm):25;类型:部分;车轮材质:ZG50SiMn;轴材质:40Cr;图号:L770B; | 只 | 2
32 | A151020-行车/台车车轮 | A15102000427 | 钢车车轮组 | 钢车车轮组; TSC180A-7-0 ;轮缘宽度(mm):220;类型:TSC180A-7-0;车轮材质:ZG310-570;轴材质:45#;图号:TSC180A-7-0; | 套 | 15
33 | A151020-行车/台车车轮 | A15102000595 | 被动轮组 | 被动轮组; 被动轮组90°直角Φ630 ;轮缘宽度(mm):25;类型:90°角型;车轮材质:ZG55;轴材质:45;轴承品牌:哈、瓦、洛;图号：LB163010 | 套 | 2
34 | A151020-行车/台车车轮 | A15102000620 | 主动车轮组（减速端） | 主动车轮组（减速端）; L600DG-KA107 ;轮缘宽度(mm):150;类型:90°角型;车轮材质:65Mn;轴材质:42CrMo;车轮热处理工艺:锻造;图号:L600DG-KA107; | 套 | 1
35 | A151020-行车/台车车轮 | A15102000621 | 主动车轮组（非减速端） | 主动车轮组（非减速端）; L600DG ;轮缘宽度(mm):150;类型:90°角型;车轮材质:65Mn;轴材质:42CrMo;车轮热处理工艺:锻造;图号:L600DG; | 套 | 1
36 | A151020-行车/台车车轮 | A15102000622 | 被动车轮组 | 被动车轮组; L600D ;轮缘宽度(mm):150;类型:90°角型;车轮材质:65Mn;轴材质:42CrMo;车轮热处理工艺:锻造;图号:L600D; | 套 | 2
37 | A151020-行车/台车车轮 | A15102000639 | 主动车轮组 | 主动车轮组; Ф350,QD2002480.2.8 ;轮缘宽度(mm):20;类型: 45°剖分;车轮材质:65Mn;轴材质:42CrMo;车轮热处理工艺:锻造;图号:QD2002480.2.8; | 套 | 4
38 | A151020-行车/台车车轮 | A15102000640 | 被动车轮组 | 被动车轮组; Ф350,QD2002480.2.7 ;轮缘宽度(mm):20;类型: 45°剖分;车轮材质:65Mn;轴材质:42CrMo;车轮热处理工艺:锻造;图号:QD2002480.2.7; | 套 | 4
39 | A151020-行车/台车车轮 | A15102000646 | 主动轮组 | 主动轮组; φ630主动轮组 ;轮缘宽度(mm):160;类型:90°角型;车轮材质:42CrMo锻;轴材质:40Cr;轴承品牌:哈、瓦、洛;图号:LZ163010; | 套 | 6
40 | A151020-行车/台车车轮 | A15102000686 | 喷补台车主动轮组 | 喷补台车主动轮组; PBCH-(QG90T)-LZ002-00 ;轮缘宽度(mm):170;类型: 45°剖分;车轮材质:42CrMo锻;轴材质:42CrMo锻件;车轮热处理工艺:车轮锻件调制处理,硬度240-280HB,踏面及轮缘表面淬火处理(38-42)HRC,淬火深度10-15mm;轴承品牌:NSK、FAG、TIMKEN;图号: PBCH-(QG90T)-LZ002-00; | 套 | 2
41 | A151020-行车/台车车轮 | A15102000691 | 主动车轮组 | 主动车轮组; Φ600,TBX0303.2.3.1 ;轮缘宽度(mm):25;类型:90°角型;车轮材质:65Mn锻;轴材质:42CrMo;车轮热处理工艺:锻造;图号:TBX0303.2.3.1; | 套 | 1
42 | A151020-行车/台车车轮 | A15102000692 | 被动车轮组 | 被动车轮组; Φ600,TBX0303.2.3.4 ;轮缘宽度(mm):25;类型:90°角型;车轮材质:65Mn锻;轴材质:42CrMo;车轮热处理工艺:锻造;图号:TBX0303.2.3.4; | 套 | 1
43 | A151020-行车/台车车轮 | A15102000701 | 主动车轮组φ600 | 主动车轮组φ600; DLC600-14061-062 ;轮缘宽度(mm):25;类型: 45°剖分;车轮材质:65Mn锻;轴材质:45;车轮热处理工艺:车轮踏面淬火HB300-380;轴承品牌:哈、瓦、洛;图号:DLC600-14061-062; | 套 | 4
44 | A151020-行车/台车车轮 | A15102000703 | 主动车轮组φ350 | 主动车轮组φ350; T2-351.1564 ;轮缘宽度(mm):20;类型:90°角型;车轮材质:ZG340-640;轴材质:45;车轮热处理工艺:车轮踏面淬火HB300-380;轴承品牌:哈、瓦、洛;图号: T2-351.1564; | 套 | 2
45 | A151020-行车/台车车轮 | A15102000707 | 主动车轮组φ630 | 主动车轮组φ630; LM630150007AS2Y ;轮缘宽度(mm):25;类型: 45°剖分;车轮材质:65Mn锻;轴材质:45;车轮热处理工艺:车轮踏面淬火HB300-380;轴承品牌:哈、瓦、洛;图号:LM630150007AS2Y; | 套 | 2
46 | A151020-行车/台车车轮 | A15102000708 | 被动车轮组φ630 | 被动车轮组φ630; LM630150007AS2W ;轮缘宽度(mm):25;类型:45°剖分;车轮材质:65Mn锻;轴材质:45;车轮热处理工艺:车轮踏面淬火HB300-380;轴承品牌:哈、瓦、洛;图号:LM630150007AS2W; | 套 | 2
47 | A151020-行车/台车车轮 | A15102000709 | 主动车轮组φ500 | 主动车轮组φ500; CL500-14060 ;轮缘宽度(mm):20;类型: 45°剖分;车轮材质:65Mn锻;轴材质:45;车轮热处理工艺:车轮踏面淬火HB300-380;轴承品牌:哈、瓦、洛;图号:CL500-14060; | 套 | 2
48 | A151020-行车/台车车轮 | A15102000710 | 被动车轮组φ500 | 被动车轮组φ500; CL501-14060 ;轮缘宽度(mm):20;类型: 45°剖分;车轮材质:65Mn锻;轴材质:45;车轮热处理工艺:车轮踏面淬火HB300-380;轴承品牌:哈、瓦、洛;图号:CL501-14060; | 套 | 2
49 | A151020-行车/台车车轮 | A15102000736 | 被动车轮组 | 被动车轮组; φ630 ;轮缘宽度(mm):160;类型:90°角型;车轮材质:ZG55;轴承品牌:哈、瓦、洛;图号:LB163010; | 套 | 3
50 | A151020-行车/台车车轮 | A15102000746 | 主动轮D500 | 主动轮D500; TZQ7163.17.00A ;轮缘宽度(mm):150;类型: 45°剖分;车轮材质:65Mn锻;轴材质:42CrMo锻件; | 套 | 12
51 | A151020-行车/台车车轮 | A15102000788 | 主动车轮组 | 主动车轮组; Φ600 ;轮缘宽度(mm):150;类型: 45°剖分;车轮材质:65Mn;轴材质:40Cr;图号:10QZ0907.6.1-Φ600; | 套 | 1
52 | A151020-行车/台车车轮 | A15102000789 | 被动车轮组 | 被动车轮组; Φ600 ;轮缘宽度(mm):150;类型: 45°剖分;车轮材质:65Mn;轴材质:40Cr;图号:10QZ0907.6.4-Φ600; | 套 | 1
53 | A151020-行车/台车车轮 | A15102000811 | 主动车轮组 | 主动车轮组; Φ700/QD1405006.5.1.1 ;轮缘宽度(mm):25;类型: 45°剖分;车轮材质:65Mn;轴材质:42CrMo;轴承品牌:哈、瓦、洛;图号:QD1405006.5.1.1; | 套 | 2
54 | A151020-行车/台车车轮 | A15102000812 | 被动车轮组 | 被动车轮组; Φ700/QD1405006.5.1.2 ;轮缘宽度(mm):25;类型: 45°剖分;车轮材质:65Mn;轴材质:42CrMo;轴承品牌:哈、瓦、洛;图号:QD1405006.5.1.2; | 套 | 4
55 | A151020-行车/台车车轮 | A15102000813 | 被动车轮组 | 被动车轮组; Φ500,TZQ7164.17.00A ;轮缘宽度(mm):30;类型: 45°剖分;车轮材质:65Mn锻;轴材质:42CrMo锻件;轴承品牌:SKF、FAG; | 套 | 36
56 | A151020-行车/台车车轮 | A15102000836 | 主动车轮组 | 主动车轮组; φ630-160 ;轮缘宽度(mm):160;类型:90°角型;车轮材质:65Mn;轴材质:40Cr;轴承品牌:哈、瓦、洛;图号:QD1405009.6.1; | 套 | 2
57 | A151020-行车/台车车轮 | A15102000837 | 被动车轮组 | 被动车轮组; φ630-160 ;轮缘宽度(mm):160;类型:90°角型;车轮材质:65Mn;轴材质:40Cr;轴承品牌:哈、瓦、洛;图号:QD1405009.6.2; | 套 | 3
58 | A151020-行车/台车车轮 | A15102000875 | 主动车轮组 | 主动车轮组; φ800 ;轮缘宽度(mm):210;类型:主动车轮组;车轮材质:40CrMo;轴材质:40Cr;图号:SL22008; | 套 | 1
59 | A151020-行车/台车车轮 | A15102000876 | 被动车轮组 | 被动车轮组; φ800 ;轮缘宽度(mm):210;类型:被动车轮组;车轮材质:40CrMo;轴材质:40Cr;轴承品牌:SKF、FAG;图号:SL220081; | 套 | 1
60 | A151020-行车/台车车轮 | A15102000945 | 主动车轮片 | 主动车轮片; φ800 ;轮缘宽度(mm):145;类型:单轮缘车轮;车轮材质:65Mn锻;轴材质:车轮片无轴;车轮热处理工艺:调质HB300-330;图号:18236-1-02; | 件 | 1
61 | A151020-行车/台车车轮 | A15102000988 | 主动车轮组 | 主动车轮组; φ800/FGLC-60-4 ;轮缘宽度(mm):110;类型:台车;车轮材质:42CrMo锻;轴材质:45;车轮热处理工艺:锻造;轴承品牌:哈、瓦、洛;图号:L768; | 套 | 2
62 | A151020-行车/台车车轮 | A15102001045 | 主动轮组 | 主动轮组; φ900 ;轮缘宽度(mm):30;类型:90°角型;车轮材质:65Mn锻;轴材质:42CrMo;轴承品牌:哈、瓦、洛;图号:GBS2201.1-AZ-3-1; | 套 | 2
63 | A151020-行车/台车车轮 | A15102001089 | 主动车轮组 | 主动车轮组; Φ710-L178G ;轮缘宽度(mm):160;类型:90°角型;车轮材质:ZG50SiMn;轴材质:45;轴承品牌:哈、瓦、洛; | 套 | 2
64 | A151040-吊钩 | A15104000003 | 吊钩头 | 吊钩头; 20t ;材质:45;滑轮数量(个):0;类型:单钩;应用领域:常温区; | 只 | 2
65 | A151040-吊钩 | A15104000005 | 吊钩滑轮组 | 吊钩滑轮组; 16T ;材质:45;滑轮数量(个):3;类型:单钩;应用领域:常温区; | 套 | 4
66 | A151040-吊钩 | A15104000008 | 吊钩总成 | 吊钩总成; CD1 Q=2t ;材质:20;滑轮数量(个):1; | 个 | 2
67 | A151040-吊钩 | A15104000020 | 吊钩总成 | 吊钩总成; CD1-10T ;材质:20;滑轮数量(个):2;类型:单购;应用领域:常温区; | 台 | 2
68 | A151040-吊钩 | A15104000044 | 吊钩总成 | 吊钩总成; 16T ;材质:20;滑轮数量(个):2; | 套 | 1
69 | A151040-吊钩 | A15104000060 | 环眼吊钩 | 环眼吊钩; 5T（环眼吊钩） ;材质:合金钢;滑轮数量(个):0; | 件 | 20
70 | A151040-吊钩 | A15104000082 | 全封闭吊钩装配 | 全封闭吊钩装配; 5T ;材质:Q235-A,45;滑轮数量(个):2; | 套 | 1
71 | A151040-吊钩 | A15104000120 | 吊钩组 | 吊钩组; QDB5T ;材质:40Cr;滑轮数量(个):2; | 套 | 2
72 | A151040-吊钩 | A15104000131 | 吊钩组 | 吊钩组; QDB50T ;材质:40Cr;滑轮数量(个):4; | 套 | 1
73 | A151040-吊钩 | A15104000132 | 吊钩组 | 吊钩组; QDB12.5T ;材质:40Cr;滑轮数量(个):2; | 套 | 1
74 | A151040-吊钩 | A15104000140 | 环眼吊钩 | 环眼吊钩; 8T（环眼吊钩） ;材质:35;滑轮数量(个):0; | 件 | 4
75 | A151040-吊钩 | A15104000142 | 封闭式吊钩组 | 封闭式吊钩组; 5t（钢制滑轮） ;材质:Q345;滑轮数量(个):1; | 套 | 2
76 | A151040-吊钩 | A15104000148 | 封闭式吊钩组 | 封闭式吊钩组; 5T ;材质:20;滑轮数量(个):2; | 套 | 2
77 | A151040-吊钩 | A15104000149 | 封闭式吊钩组 | 封闭式吊钩组; 20T ;材质:20;滑轮数量(个):4; | 套 | 1
78 | A151040-吊钩 | A15104000158 | 吊钩滑轮组 | 吊钩滑轮组; 12.5T\G884 ;材质:20;滑轮数量(个):3;图号:G884; | 套 | 2
79 | A151040-吊钩 | A15104000198 | 封闭式吊钩组 | 封闭式吊钩组; 20t（外壳厚度10mm） ;材质:20钢;滑轮数量(个):4; | 套 | 2
80 | A151040-吊钩 | A15104000200 | 封闭式吊钩组 | 封闭式吊钩组; 10t*3,20锻钢，轧制滑轮 ;材质:轧制;滑轮数量(个):3; | 套 | 2
81 | A151040-吊钩 | A15104000202 | 吊钩 | 吊钩; 40t ;材质:Q345B;滑轮数量(个):5;图号:QE80012-G887X; | 套 | 1
82 | A151040-吊钩 | A15104000220 | 吊钩组 | 吊钩组; 32t，XG033 ;材质:组合件;滑轮数量(个):4;图号:XG033; | 套 | 1
83 | A151040-吊钩 | A15104000221 | 吊钩组 | 吊钩组; 32t，G886 ;材质:组合件;滑轮数量(个):4;图号:G886; | 套 | 1
84 | A151040-吊钩 | A15104000252 | 吊钩组 | 吊钩组; 26T(M7),QDY26094.2.3 ;材质:组合件;滑轮数量(个):4;类型:全封闭，单钩;应用领域:80t天车;图号:QDY26094.2.3; | 套 | 1
85 | A151040-吊钩 | A15104000271 | 20t吊钩组 | 20t吊钩组; DG20GIⅡ-21157 ;材质:组合件;滑轮数量(个):4; | 套 | 2
86 | A151040-吊钩 | A15104000275 | 吊钩组 | 吊钩组; 20T ;材质:Q345qD;滑轮数量(个):4;类型:全封闭，单钩;应用领域:吊具;图号:YQ20T; | 套 | 1
87 | A151050-抓斗 | A15105000052 | 抓斗 | 抓斗; 5m3 ;类型:单索;斗体材质:Q345B;刃口材质:Q345B;应用领域:汽车吊用; | 件 | 1
88 | A151050-抓斗 | A15105000054 | 抓斗 | 抓斗; DZ12-1.5m3 ;类型:四索;斗体材质:Q345;刃口材质:Nm400;图号:LG-DZ12;应用领域:常规; | 套 | 1
89 | A151050-抓斗 | A15105000057 | 行车抓斗 | 行车抓斗; U137-4.8m3 ;类型:四索行车抓斗;斗体材质:NM400;刃口材质:HARDOX500;图号:U137; | 套 | 3
90 | A151050-抓斗 | A15105000066 | 抓斗 | 抓斗; U43重型四绳抓斗 ;类型:四绳抓斗;斗体材质:Q345;刃口材质:Nm400;图号:U43; | 套 | 3
91 | A151050-抓斗 | A15105000073 | 单索悬绳抓斗 | 单索悬绳抓斗; XLJ-1立方米 ;类型:触地导杆式单索斗;斗体材质:Q345B;刃口材质:Q345B;图号:XLJZD-JH; | 件 | 1
92 | A151070-钢丝绳卷筒 | A15107000024 | 卷筒组 | 卷筒组; Φ500*1500 ;绳槽半径(mm):10;卷筒材质:Q355B;图号:QDB150505.1.5SQ; | 件 | 1
93 | A151070-钢丝绳卷筒 | A15107000136 | 卷筒组 | 卷筒组; JT400*1500-25*Φ16 ;绳槽半径(mm):8;卷筒材质:Q355B;图号:JT400*1500-25*Φ16; | 套 | 1
94 | A151070-钢丝绳卷筒 | A15107000137 | 卷筒组 | 卷筒组; JT400*1500-29*Φ16 ;绳槽半径(mm):8;卷筒材质:Q355B;图号:JT400*1500-29*Φ16; | 套 | 1
95 | A151070-钢丝绳卷筒 | A15107000138 | 卷筒组 | 卷筒组; JT400*1500-31*Φ16 ;绳槽半径(mm):8;卷筒材质:Q355B;图号:JT400*1500-31*Φ16; | 套 | 1
96 | A151070-钢丝绳卷筒 | A15107000139 | 卷筒组 | 卷筒组; JT400*1500-41*Φ16 ;绳槽半径(mm):8;卷筒材质:Q355B;图号:JT400*1500-41*Φ16; | 套 | 1
97 | A151070-钢丝绳卷筒 | A15107000140 | 卷筒组 | 卷筒组; JT500*1500-31*Φ20 ;绳槽半径(mm):10;卷筒材质:Q355B;图号:JT500*1500-31*Φ20; | 套 | 1
98 | A151070-钢丝绳卷筒 | A15107000141 | 卷筒组（左） | 卷筒组（左）; JT500*1560-25*Φ20 ;绳槽半径(mm):10;卷筒材质:Q355B;图号:JT500*1560-25*Φ20; | 套 | 1
99 | A151070-钢丝绳卷筒 | A15107000142 | 卷筒组（右） | 卷筒组（右）; JT500*1560-25*Φ20 ;绳槽半径(mm):10;卷筒材质:Q355B;图号:JT500*1560-25*Φ20; | 套 | 1
100 | A151070-钢丝绳卷筒 | A15107000143 | 卷筒组 | 卷筒组; JT500*2000-25*Φ26 ;绳槽半径(mm):13;卷筒材质:Q355B ;图号:JT500*2000-25*Φ26; | 套 | 1
101 | A151070-钢丝绳卷筒 | A15107000144 | 卷筒组 | 卷筒组; JT500*2000-44*Φ20 ;绳槽半径(mm):10;卷筒材质:Q355B;图号:JT500*2000-44*Φ20; | 套 | 1
102 | A151070-钢丝绳卷筒 | A15107000146 | 卷筒组 | 卷筒组; 400*1500 ;绳槽半径(mm):7.5;卷筒材质:铸钢;图号:T1023; | 套 | 1
103 | A151070-钢丝绳卷筒 | A15107000186 | 卷筒组 | 卷筒组; φ260*1435 ;绳槽半径(mm):14;卷筒材质:Q335B;图号:JT26051-19003; | 套 | 1
104 | A151070-钢丝绳卷筒 | A15107000191 | 卷筒组 | 卷筒组; φ850*2500 ;绳槽半径(mm):9.7;卷筒材质:Q345-B;图号:T108251;适用钢丝绳旋向:左、右旋; | 套 | 1
105 | A151070-钢丝绳卷筒 | A15107000207 | 卷筒装配（二） | 卷筒装配（二）; φ560*1400 ;绳槽半径(mm):13.5;卷筒材质:ZG230-450;图号:PQD021303-GBS1102.3-133;配套联轴器类型:WJA8; | 套 | 1
106 | A151070-钢丝绳卷筒 | A15107000208 | 卷筒装配（一） | 卷筒装配（一）; φ560*1400 ;绳槽半径(mm):13.5;卷筒材质:ZG230-450;图号:PQD021303-GBS1102.1BJ-2-8;配套联轴器类型:WJA8; | 套 | 1
107 | A151070-钢丝绳卷筒 | A15107000240 | 卷筒组 | 卷筒组; Φ500*1500 ;绳槽半径(mm):10;卷筒材质:Q345-B;图号:TG155; | 套 | 1
108 | A151080-滑轮 | A15108000105 | 导向滑轮 | 导向滑轮; PQD021303-GBS11.4-2 ;绳槽半径(mm):24;幅板厚度(mm):4;滑轮材质:HT150; | 套 | 2
109 | A151080-滑轮 | A15108000108 | 滑轮组 | 滑轮组; QL032307001.02.02 ;绳槽半径(mm):10;幅板厚度(mm):12;滑轮材质:40Cr; | 套 | 1
110 | A151080-滑轮 | A15108000115 | 滑轮组 | 滑轮组; G861B ;绳槽半径(mm):9;幅板厚度(mm):12;滑轮材质:40Cr; | 套 | 3
111 | A151080-滑轮 | A15108000185 | 滑轮组 | 滑轮组; G863 ;绳槽半径(mm):12;幅板厚度(mm):130;滑轮材质:ZG55; | 套 | 2
112 | A151080-滑轮 | A15108000197 | 定滑轮组 | 定滑轮组; G862B ;绳槽半径(mm):305;幅板厚度(mm):120;滑轮材质:ZG40Mn;绳槽宽度(mm):11;滑轮数(个):3; | 套 | 1
113 | A151080-滑轮 | A15108000205 | 上滑轮装置 | 上滑轮装置; A21056.31.31.06.00SH ;绳槽半径(mm):19;幅板厚度(mm):10;滑轮材质:Q345B;绳槽宽度(mm):38;滑轮数(个): 4;轴承品牌:SKF; | 套 | 2
114 | A151080-滑轮 | A15108000206 | 上滑轮装置 | 上滑轮装置; A21056.32.31.03.00 ;绳槽半径(mm):13.5;幅板厚度(mm):10;滑轮材质:Q345B;绳槽宽度(mm):27;滑轮数(个): 4;轴承品牌:SKF; | 套 | 2
115 | A151080-滑轮 | A15108000207 | 定滑轮组 | 定滑轮组; 70t，HLY204D.1 ;绳槽半径(mm):13.5;幅板厚度(mm):100;滑轮材质:Q345B;滑轮数(个): 4;轴承品牌:SKF; | 套 | 1
116 | A151080-滑轮 | A15108000210 | 定滑轮装配 | 定滑轮装配; 125t,XG124 ;绳槽半径(mm):15;幅板厚度(mm):10;滑轮材质:Q345B;滑轮数(个): 4;轴承品牌:哈、瓦、洛; | 套 | 1
117 | A151080-滑轮 | A15108000212 | 定滑轮组 | 定滑轮组; 10T ;绳槽半径(mm):8;幅板厚度(mm):10;滑轮材质:Q345B;滑轮数(个):2;轴承品牌:哈、瓦、洛; | 套 | 1
118 | A151080-滑轮 | A15108000213 | 定滑轮组 | 定滑轮组; 20T ;绳槽半径(mm):9;幅板厚度(mm):10;滑轮材质:Q345B;滑轮数(个):2; | 套 | 1
119 | A151080-滑轮 | A15108000214 | 定滑轮 | 定滑轮; HL15G ;绳槽半径(mm):12;幅板厚度(mm):16;滑轮材质:Q355B;绳槽宽度(mm):40;滑轮数(个):2;轴承品牌:哈、瓦、洛; | 套 | 2
120 | A151080-滑轮 | A15108000246 | 定滑轮组 | 定滑轮组; 180T ;绳槽半径(mm):17;幅板厚度(mm):25;滑轮材质:Q345;滑轮数(个): 4;轴承品牌:哈、瓦、洛; | 套 | 18
121 | A151080-滑轮 | A15108000257 | 下滑轮组 | 下滑轮组; A3-WL-8m3 ;绳槽半径(mm):28;幅板厚度(mm):15;滑轮材质:轧制Q235B; | 套 | 4
122 | A151080-滑轮 | A15108000269 | 20t滑轮组 | 20t滑轮组; HL20GⅡ ;绳槽半径(mm):9;幅板厚度(mm):20;滑轮材质:Q355B; | 套 | 2
123 | A151080-滑轮 | A15108000274 | 滑轮 | 滑轮; φ400-φ16 ;绳槽半径(mm):8;幅板厚度(mm):15;滑轮材质:ZG270-500; | 套 | 2
124 | A151080-滑轮 | A15108000275 | 滑轮 | 滑轮; φ630-DG7680 ;绳槽半径(mm):13;幅板厚度(mm):16;滑轮材质:ZG270-500; | 件 | 2
125 | A151080-滑轮 | A15108000282 | 滑轮组 | 滑轮组; φ500/GB51B ;绳槽半径(mm):9.6;幅板厚度(mm):15;滑轮材质:Q355B轧制;滑轮数(个):3;轴承品牌:哈、瓦、洛; | 套 | 4
126 | A151080-滑轮 | A15108000305 | 滑轮组 | 滑轮组; φ150 ;绳槽半径(mm):10;幅板厚度(mm):8;滑轮材质:HT150; | 套 | 2
127 | A151090-缓冲器 | A15109000001 | 缓冲器 | 缓冲器; JHQ-C-5 ;类型:聚氨酯缓冲;反作用力(N):66000;主体长度(mm):100;主体直径(mm):100; | 只 | 10
128 | A151090-缓冲器 | A15109000004 | 缓冲器 | 缓冲器; JHQ-A-4 ;类型:聚氨酯缓冲;反作用力(N):66;主体长度(mm):80;主体直径(mm):100; | 个 | 10
129 | A151090-缓冲器 | A15109000006 | 缓冲器 | 缓冲器; JHQ-A-8 ;类型:聚氨酯缓冲;反作用力(N):103;主体长度(mm):125;主体直径(mm):125; | 只 | 5
130 | A151090-缓冲器 | A15109000011 | 缓冲器 | 缓冲器; JHQ-C-18 ;类型:聚氨酯缓冲;反作用力(N):414;主体长度(mm):320;主体直径(mm):250; | 只 | 4
131 | A151090-缓冲器 | A15109000018 | 聚氨酯缓冲器 | 聚氨酯缓冲器; JHQ-C14 ;类型:聚氨酯缓冲;反作用力(N):265;主体长度(mm):200;主体直径(mm):200; | 个 | 15
132 | A151090-缓冲器 | A15109000020 | 聚氨酯缓冲器 | 聚氨酯缓冲器; JHQ-A1 ;类型:聚氨酯缓冲;反作用力(N):28;主体长度(mm):80;主体直径(mm):65; | 个 | 20
133 | A151090-缓冲器 | A15109000025 | 缓冲器 | 缓冲器; JHQ-A-3 ;类型:蓄能型;反作用力(N):27000;主体长度(mm):100; | 件 | 20
134 | A151090-缓冲器 | A15109000027 | 缓冲器 | 缓冲器; JHQ-A-5 ;类型:蓄能型;反作用力(N):42000;主体长度(mm):100; | 件 | 100
135 | A151090-缓冲器 | A15109000028 | 缓冲器 | 缓冲器; JHQ-A-1 ;类型:蓄能型;反作用力(N):180000;主体长度(mm):80; | 件 | 20
136 | A151090-缓冲器 | A15109000032 | 缓冲器 | 缓冲器; JHQ-A-11 ;类型:蓄能型;反作用力(N):108000;主体长度(mm):160; | 件 | 8
137 | A151090-缓冲器 | A15109000036 | 液压缓冲器 | 液压缓冲器; HYDD80-180 ;类型:耗能型;反作用力(N):440000;主体长度(mm):674; | 件 | 8
138 | A151090-缓冲器 | A15109000038 | 液压缓冲器 | 液压缓冲器; HYDD4-50 ;类型:耗能型;反作用力(N):80000;主体长度(mm):240; | 件 | 4
139 | A151090-缓冲器 | A15109000041 | 液压缓冲器 | 液压缓冲器; HYG50-150 ;类型:耗能型;反作用力(N):330000;主体长度(mm):680; | 件 | 4
140 | A151090-缓冲器 | A15109000045 | 液压缓冲器 | 液压缓冲器; HYG4-50 ;类型:蓄能型;反作用力(N):40000;主体长度(mm):280; | 套 | 10
141 | A151090-缓冲器 | A15109000046 | 液压缓冲器 | 液压缓冲器; HYG70-100 ;类型:蓄能型;反作用力(N):700000;主体长度(mm):561; | 套 | 4
142 | A151090-缓冲器 | A15109000047 | 液压缓冲器 | 液压缓冲器; HYG2-50 ;类型:蓄能型;反作用力(N):40000;主体长度(mm):270; | 件 | 10
143 | A151090-缓冲器 | A15109000051 | 聚氨脂缓冲器 | 聚氨脂缓冲器; JHQ-C-15 ;类型:JHQ;反作用力(N):265000;主体长度(mm):250;主体直径(mm):200; | 台 | 50
144 | A151090-缓冲器 | A15109000053 | 缓冲器 | 缓冲器; JHQ-C-12 ;类型:聚氨酯缓冲;反作用力(N):200;主体长度(mm):160;主体直径(mm):169; | 只 | 10
145 | A151090-缓冲器 | A15109000057 | 缓冲器 | 缓冲器; JHQ-C-21 ;类型:聚氨酯缓冲;反作用力(N):400;主体长度(mm):320;主体直径(mm):675; | 只 | 20
146 | A151090-缓冲器 | A15109000067 | 缓冲器 | 缓冲器; HYD2-50 ;类型:液压低频缓冲器;反作用力(N):40000;主体长度(mm):270; | 件 | 6
147 | A151090-缓冲器 | A15109000074 | 缓冲器(花) | 缓冲器(花); JHQ-C-16 ;类型:聚氨酯缓冲器;反作用力(N):414000;主体长度(mm):200;主体直径(mm):250; | 只 | 20
148 | A151090-缓冲器 | A15109000082 | 缓冲装置 | 缓冲装置; JHQ-C17 ;类型:聚氨酯缓冲;反作用力(N):414;主体长度(mm):250;主体直径(mm):250; | 只 | 15
149 | A151090-缓冲器 | A15109000088 | 缓冲器 | 缓冲器; HX-80 ;类型:聚氨酯缓冲;反作用力(N):63;主体长度(mm):100;主体直径(mm):100; | 件 | 4
150 | A151090-缓冲器 | A15109000094 | 缓冲器 | 缓冲器; JHQ-A-6 ;类型:聚氨酯缓冲器;反作用力(N):66000;主体长度(mm):125;主体直径(mm):100; | 个 | 10
151 | A151090-缓冲器 | A15109000115 | 缓冲器 | 缓冲器; JHQ-C-11 ;类型:液压缓冲器;反作用力(N):400;主体长度(mm):10000; | 件 | 10
152 | A151090-缓冲器 | A15109000116 | 缓冲器 | 缓冲器; HYG26-100 ;类型:液压缓冲器;反作用力(N):400;主体长度(mm):10000; | 套 | 5
153 | A151090-缓冲器 | A15109000118 | 液压缓冲器 | 液压缓冲器; HYDD7-100/7 ;类型:液压;反作用力(N):71000;主体长度(mm):360; | 件 | 8
154 | A151090-缓冲器 | A15109000138 | 聚氨酯缓冲器 | 聚氨酯缓冲器; JHQ-C-21φ320*400 ;类型:聚氨酯缓冲;反作用力(N):2000;主体长度(mm):400; | 件 | 12
155 | A151090-缓冲器 | A15109000144 | 缓冲器 | 缓冲器; HYDD10-70/7 ;类型:液压低频缓冲器;反作用力(N):150000;主体长度(mm):295;主体直径(mm):130; | 件 | 4
156 | A151090-缓冲器 | A15109000148 | 液压缓冲器 | 液压缓冲器; HYG14-120 ;类型:液压缓冲器;反作用力(N):120000;主体长度(mm):537;主体直径(mm):133; | 件 | 3
157 | A151090-缓冲器 | A15109000149 | 液压缓冲器 | 液压缓冲器; HYG7-100 ;类型:液压缓冲器;反作用力(N):70000;主体长度(mm):410;主体直径(mm):114; | 套 | 3
158 | A151090-缓冲器 | A15109000150 | 缓冲器 | 缓冲器; TS-196-165 ;类型:弹簧缓冲器;反作用力(N):5000;主体长度(mm):420; | 套 | 6
159 | A151090-缓冲器 | A15109000162 | 聚氨酯缓冲器 | 聚氨酯缓冲器; JHQ-C16 ;类型:聚氨酯;反作用力(N):414;主体长度(mm):200;主体直径(mm):250; | 件 | 8
160 | A151090-缓冲器 | A15109000176 | 缓冲器 | 缓冲器; HCQ1-Q-E ;类型:弹簧缓冲器;反作用力(N):325000;主体长度(mm):415;主体直径(mm):115; | 件 | 8
161 | A151099-起重设备其它附件 | A15109900030 | 吊钩防脱装置 | 吊钩防脱装置; 16t ;种类:焊接件;材质:45; | 件 | 50
162 | A151099-起重设备其它附件 | A15109900034 | 导绳器 | 导绳器; CD1Q=3t ;种类:连接件;材质:铸铁; | 个 | 20
163 | A151099-起重设备其它附件 | A15109900040 | 防脱钩装置 | 防脱钩装置; CD1Q=10t ;种类:连接件;材质:Q235; | 个 | 5
164 | A151099-起重设备其它附件 | A15109900041 | 防脱钩装置 | 防脱钩装置; CD1Q=5t ;种类:连接件;材质:Q235; | 只 | 8
165 | A151099-起重设备其它附件 | A15109900051 | 防脱钩装置 | 防脱钩装置; 10T（带弹簧） ;种类:防脱钩装置;材质:镀锌钢板; | 件 | 80
166 | A151099-起重设备其它附件 | A15109900055 | 防脱钩装置 | 防脱钩装置; 2t ;种类:连接件;材质:Q235; | 件 | 30
167 | A151099-起重设备其它附件 | A15109900057 | 防脱钩装置 | 防脱钩装置; 3t ;种类:连接件;材质:Q235; | 件 | 10
168 | A151099-起重设备其它附件 | A15109900094 | 导绳器 | 导绳器; CD1-10t电动葫芦 ;种类:导绳器;材质:球墨铸铁; | 套 | 2
169 | A151099-起重设备其它附件 | A15109900096 | 导绳器 | 导绳器; CD1-2t电动葫芦 ;种类:导绳器;材质:球墨铸铁; | 套 | 4
170 | A151099-起重设备其它附件 | A15109900097 | 导绳器 | 导绳器; CD1-3t电动葫芦 ;种类:导绳器;材质:球墨铸铁; | 套 | 6
171 | A151099-起重设备其它附件 | A15109900098 | 导绳器 | 导绳器; CD1-5t电动葫芦 ;种类:导绳器;材质:球墨铸铁; | 套 | 15
172 | A151099-起重设备其它附件 | A15109900109 | 导绳器 | 导绳器; 5T ;种类:圆环式;材质:普通铸铁; | 件 | 5
173 | A151099-起重设备其它附件 | A15109900115 | 防脱钩装置 | 防脱钩装置; 5T ;种类:吊钩头防脱装置;材质:Q235B; | 件 | 10
174 | A151099-起重设备其它附件 | A15109900118 | 防脱钩装置 | 防脱钩装置; 3.2T ;种类:吊钩头防脱装置;材质:Q235B; | 套 | 15
175 | A151099-起重设备其它附件 | A15109900119 | 防脱钩装置 | 防脱钩装置; 1T ;种类:吊钩钩头防脱装置;材质:Q235B; | 套 | 50
176 | A151099-起重设备其它附件 | A15109900120 | 防脱钩装置 | 防脱钩装置; 2T ;种类:吊钩钩头防脱装置;材质:Q235B; | 套 | 15
177 | A151099-起重设备其它附件 | A15109900121 | 导绳器 | 导绳器; 2T ;种类:导绳器;材质:球墨铸铁; | 件 | 15
178 | A151099-起重设备其它附件 | A15109900122 | 导绳器 | 导绳器; 3T ;种类:导绳器;材质:球墨铸铁; | 件 | 25
179 | A151099-起重设备其它附件 | A15109900124 | 导绳器 | 导绳器; 5T ;种类:导绳器;材质:球墨铸铁; | 件 | 15
180 | A151099-起重设备其它附件 | A15109900125 | 导绳器 | 导绳器; 10T(左) ;种类:导绳器;材质:球墨铸铁; | 件 | 10
181 | A151099-起重设备其它附件 | A15109900126 | 导绳器 | 导绳器; 10T(右) ;种类:导绳器;材质:球墨铸铁; | 件 | 10
182 | A151099-起重设备其它附件 | A15109900257 | 防脱钩装置 | 防脱钩装置; 5t ;种类:连接件;材质:Q235; | 件 | 30
183 | A151099-起重设备其它附件 | A15109900260 | 防脱钩装置 | 防脱钩装置; 16t ;种类:连接件;材质:Q235; | 件 | 100
184 | A151099-起重设备其它附件 | A15109900272 | 吊钩头 | 吊钩头; 5t ;种类:连接件;材质:20; | 台 | 3
185 | A151099-起重设备其它附件 | A15109900273 | 吊钩组 | 吊钩组; 5T×1滑轮 ;种类:连接件;材质:20; | 套 | 2
186 | A151099-起重设备其它附件 | A15109900284 | 电动葫芦导绳器 | 电动葫芦导绳器; CD1-3T ;种类:导绳器;材质:生铁; | 件 | 10
187 | A151099-起重设备其它附件 | A15109900383 | 司机室座椅 | 司机室座椅; SH-A-27 ;种类:可调式;材质:复合材料; | 套 | 2
188 | A151099-起重设备其它附件 | A15109900390 | 导绳器 | 导绳器; CD1Q=3t ;种类:连接件;材质:铸铁; | 套 | 4
189 | A151099-起重设备其它附件 | A15109900394 | 导绳器 | 导绳器; CD1Q=2t（内径220mm） ;种类:连接件;材质:铸铁; | 套 | 2
190 | A151099-起重设备其它附件 | A15109900395 | 导绳器 | 导绳器; CD1Q=3t（内径250mm） ;种类:连接件;材质:铸铁; | 套 | 20
191 | A151099-起重设备其它附件 | A15109900397 | 导绳器 | 导绳器; CD1Q=10t（内径335mm） ;种类:连接件;材质:铸铁; | 套 | 10
192 | A151099-起重设备其它附件 | A15109900399 | 导绳器 | 导绳器; CD1Q=5t（内径290mm） ;种类:连接件;材质:铸铁; | 套 | 15
193 | A151099-起重设备其它附件 | A15109900439 | 轨道夹板 | 轨道夹板; QU80 ;种类:行车零部件;材质:Q235; | 件 | 20
194 | A151099-起重设备其它附件 | A15109900450 | 安全防脱钩装置 | 安全防脱钩装置; 5T ;种类:吊钩保险卡扣;材质:碳钢; | 件 | 200
195 | A151099-起重设备其它附件 | A15109900471 | 吊钩防脱钩装置 | 吊钩防脱钩装置; 5T ;种类:压板;材质:Q235; | 个 | 50
196 | A151099-起重设备其它附件 | A15109900563 | 钢丝绳重型套环 | 钢丝绳重型套环; 16 ;种类:16;材质:镀锌高碳钢; | 个 | 20
197 | A151099-起重设备其它附件 | A15109900653 | 检修隔离装置 | 检修隔离装置; JGHX-E-500 ;种类:JGHX;材质:胶木; | 件 | 10
198 | A151099-起重设备其它附件 | A15109900752 | 导绳器 | 导绳器; 10T ;种类:导绳器;材质:铸铁; | 件 | 1
199 | A151099-起重设备其它附件 | A15109900766 | 防脱钩装置 | 防脱钩装置; 3T（带弹簧） ;种类:保险;材质:Q235A; | 件 | 100
200 | A151099-起重设备其它附件 | A15109900788 | L型钢板起重钳 | L型钢板起重钳; L1.5(0-25) ;种类:吊装类;材质:低碳合金钢; | 件 | 2
201 | A151099-起重设备其它附件 | A15109900900 | 防脱钩装置 | 防脱钩装置; 20T（带弹簧） ;种类:连接件;材质:Q235; | 只 | 50
202 | A151099-起重设备其它附件 | A15109901005 | 导绳器 | 导绳器; 1T ;种类:圆环式导绳器;材质:Q235; | 件 | 20
203 | A151099-起重设备其它附件 | A15109901016 | 销轴 | 销轴; TZQ71120.37.27 ;种类:销轴;材质:45#钢;图号:TZQ71120.37.27; | 件 | 12
204 | A151099-起重设备其它附件 | A15109901018 | 龙门钩护板 | 龙门钩护板; 130*35,外φ=470,内φ=400 ;种类:板钩护板;材质:耐磨合金钢;图号:TC-80-HB; | 件 | 4
205 | A151099-起重设备其它附件 | A15109901061 | 钢丝绳压板 | 钢丝绳压板; Φ18 ;种类:钢丝绳压板;材质:Q235; | 件 | 20
206 | A151099-起重设备其它附件 | A15109901063 | 钢丝绳压板 | 钢丝绳压板; Φ24 ;种类:钢丝绳压板;材质:Q235; | 件 | 20
207 | A151099-起重设备其它附件 | A15109901065 | 钢丝绳压板 | 钢丝绳压板; Φ22 ;种类:钢丝绳压板;材质:Q235; | 件 | 6
208 | A151099-起重设备其它附件 | A15109901067 | 钢丝绳压板 | 钢丝绳压板; Φ16 ;种类:钢丝绳压板;材质:Q235; | 件 | 25
209 | A151099-起重设备其它附件 | A15109901069 | 钢丝绳压板 | 钢丝绳压板; Φ11 ;种类:钢丝绳压板;材质:Q235; | 件 | 20
210 | A151099-起重设备其它附件 | A15109901070 | 钢丝绳压板 | 钢丝绳压板; Φ34 ;种类:钢丝绳压板;材质:Q235; | 件 | 15
211 | A151099-起重设备其它附件 | A15109901075 | 轨道夹板 | 轨道夹板; QU120 ;种类:轨道夹板;材质:Q235; | 套 | 4
212 | A151099-起重设备其它附件 | A15109901077 | 轨道压板 | 轨道压板; 50kg/m ;种类:轨道压板;材质:Q235; | 套 | 300
213 | A151099-起重设备其它附件 | A15109901078 | 轨道压板 | 轨道压板; QU100 ;种类:轨道压板;材质:Q235; | 套 | 300
214 | A151099-起重设备其它附件 | A15109901083 | 龙门钩护板 | 龙门钩护板; 168*40,外Φ=480,内Φ=400 ;种类:龙门钩护板;材质:Q235; | 件 | 10
215 | A151099-起重设备其它附件 | A15109901100 | 楔形接头 | 楔形接头; TH2418 ;种类:楔形接头;材质:Q235; | 件 | 5
216 | A151099-起重设备其它附件 | A15109901103 | 楔形接头 | 楔形接头; TH2436 ;种类:楔形接头;材质:Q235; | 件 | 4
217 | A151099-起重设备其它附件 | A15109901104 | 楔形接头 | 楔形接头; TH2428 ;种类:楔形接头;材质:Q235; | 件 | 4
218 | A151099-起重设备其它附件 | A15109901105 | 楔形接头 | 楔形接头; TH2416 ;种类:楔形接头;材质:Q235; | 件 | 6
219 | A151099-起重设备其它附件 | A15109901111 | 重型套环 | 重型套环; 16KTH ;种类:重型套环;材质:Q235; | 件 | 6
220 | A151099-起重设备其它附件 | A15109901112 | 重型套环 | 重型套环; 13KTH ;种类:重型套环;材质:Q235; | 件 | 6
221 | A151099-起重设备其它附件 | A15109901113 | 重型套环 | 重型套环; 22KTH ;种类:重型套环;材质:Q235; | 件 | 4
222 | A151099-起重设备其它附件 | A15109901114 | 重型套环 | 重型套环; 18KTH ;种类:重型套环;材质:Q235; | 件 | 6
223 | A151099-起重设备其它附件 | A15109901115 | 重型套环 | 重型套环; 11KTH ;种类:重型套环;材质:Q235; | 件 | 6
224 | A151099-起重设备其它附件 | A15109901171 | 钢丝绳楔形接头 | 钢丝绳楔形接头; φ26mm ;种类:钢丝绳楔形接头;材质:HT200; | 个 | 6
225 | A151099-起重设备其它附件 | A15109901175 | 电动葫芦吊钩 | 电动葫芦吊钩; CD1型2T ;种类:葫芦吊钩;材质:DG20Mn; | 件 | 1
226 | A151099-起重设备其它附件 | A15109901176 | 葫芦吊钩总成 | 葫芦吊钩总成; CD1--3T ;种类:葫芦吊钩;材质:DG20Mn; | 件 | 1
227 | A151099-起重设备其它附件 | A15109901178 | L型钢板起重钳 | L型钢板起重钳; L3.2(0-40) ;种类:吊装类;材质:低碳合金钢; | 个 | 2
228 | A151099-起重设备其它附件 | A15109901273 | 行车驾驶室椅子 | 行车驾驶室椅子; 460*1140*490 ;种类:椅子;材质:皮质;图号: B150; | 个 | 5
229 | A151099-起重设备其它附件 | A15109901302 | 低速轴 | 低速轴; D0902-690 ;种类:传动轴;材质:45锻; | 件 | 2
230 | A151099-起重设备其它附件 | A15109901311 | 电动葫芦限位杆 | 电动葫芦限位杆; CD1-3T~ ;种类:葫芦拉杆;材质:Q345; | 件 | 10
231 | A151099-起重设备其它附件 | A15109901312 | 导绳器 | 导绳器; CD1-2.5 ;种类:防脱钩;材质:Q345; | 件 | 4
232 | A151099-起重设备其它附件 | A15109901556 | 定柱式悬臂起重机立柱 | 定柱式悬臂起重机立柱; BZD3T-8700 ;种类:结构件;材质:Q235;图号:其它;立柱高度8700（含底座），立柱直径710，附图 | 件 | 1
233 | A151099-起重设备其它附件 | A15109901557 | 定柱式悬臂起重机立柱 | 定柱式悬臂起重机立柱; BZD3T-8300 ;种类:结构件;材质:Q235;图号:BZD3T-8300;立柱高度8300（含底座），立柱直径710，附图 | 件 | 1
234 | A151099-起重设备其它附件 | A15109901599 | 传动轴 | 传动轴; D0551-500 ;种类:传动轴;材质:45#;图号:D0551-500; | 件 | 4
235 | A151099-起重设备其它附件 | A15109901600 | 传动轴 | 传动轴; D0902-1140 ;种类:传动轴;材质:45#;图号:D0902-1140; | 件 | 2
236 | A151099-起重设备其它附件 | A15109901601 | 龙门钩护板 | 龙门钩护板; A21056.41.06.05 ;种类:板钩护板;材质:Q355B;图号:A21056.41.06.05; | 件 | 12
237 | A151099-起重设备其它附件 | A15109901610 | 钢丝绳压板 | 钢丝绳压板; Φ28 ;种类:钢丝绳压板;材质:Q235; | 件 | 20
238 | A151099-起重设备其它附件 | A15109901615 | 浮动轴 | 浮动轴; A21059.31.31.12SH ;种类:传动轴;材质:45#;图号:A21059.31.31.12SH; | 件 | 1
239 | A151099-起重设备其它附件 | A15109901616 | 浮动轴 | 浮动轴; A21056.31.31.12SH ;种类:传动件;材质:45#;图号:A21056.31.31.12SH; | 件 | 2
240 | A151099-起重设备其它附件 | A15109901617 | 浮动轴 | 浮动轴; A21050.32.21.07SH ;种类:传动轴;材质:45#;图号:A21050.32.21.07SH; | 件 | 1
241 | A151099-起重设备其它附件 | A15109901620 | 传动轴 | 传动轴; 421C-660(95*130) ;种类:传动轴;材质:45#;图号:421C-660(95*130); | 件 | 1
242 | A151099-起重设备其它附件 | A15109901627 | 传动轴 | 传动轴; D0552-2155 ;种类:传动轴;材质:45#;图号:D0552-2155; | 件 | 1
243 | A151099-起重设备其它附件 | A15109901637 | 驱动装置 | 驱动装置; LDA-V=20米/分 ;种类:小车驱动装置;材质:成品; | 只 | 5
244 | A151099-起重设备其它附件 | A15109901639 | 浮动轴 | 浮动轴; A21056.32.31.17SH ;种类:传动轴;材质:45#;图号:A21056.32.31.17SH; | 件 | 2
245 | A151099-起重设备其它附件 | A15109901641 | 电动葫芦限位杆 | 电动葫芦限位杆; CD1-5t ;种类:电动葫芦限位;材质:45; | 件 | 10
246 | A151099-起重设备其它附件 | A15109901647 | 传动轴 | 传动轴; D0452-1190 ;种类:传动轴;材质:45#;图号:D0452-1190; | 件 | 1
247 | A151099-起重设备其它附件 | A15109901697 | 轨道压板 | 轨道压板; QU120 ;种类:附件;材质:M20Mn; | 块 | 100
248 | A151099-起重设备其它附件 | A15109901757 | 传动轴 | 传动轴; D0802-800 ;种类:传动轴;材质:45# ;图号:D0802-800; | 件 | 2
249 | A151099-起重设备其它附件 | A15109901768 | 钢丝绳压板 | 钢丝绳压板; Ф20 ;种类:钢丝绳压板;材质:Q235; | 件 | 15
250 | A151099-起重设备其它附件 | A15109901770 | 传动轴 | 传动轴; D1102-2450 ;种类:传动轴;材质:45#;图号:D1102-2450; | 件 | 2
251 | A151099-起重设备其它附件 | A15109901786 | 传动轴 | 传动轴; D1102-2900 ;种类:传动轴;材质:45#;图号:D1102-2900; | 件 | 1
252 | A151099-起重设备其它附件 | A15109901787 | 传动轴 | 传动轴; D0802-2400 ;种类:传动轴;材质:45#;图号:D0802-2400; | 件 | 1
253 | A151099-起重设备其它附件 | A15109901788 | 传动轴 | 传动轴; QD125074.2.7-1760 ;种类:传动轴;材质:45#;图号:QD125074.2.7-1760; | 件 | 2
254 | A151099-起重设备其它附件 | A15109901800 | 线材吊具防护套 | 线材吊具防护套; 30-R179 ;种类:线材吊具防护套;材质:尼龙; | 件 | 30
255 | A151099-起重设备其它附件 | A15109901804 | 钢丝绳压板 | 钢丝绳压板; Φ13 ;种类:钢丝绳压板;材质:Q235; | 件 | 20
256 | A151099-起重设备其它附件 | A15109901891 | 压轨器 | 压轨器; TG50 ;种类:轨道压板;材质:铸钢; | 个 | 140
257 | A151099-起重设备其它附件 | A15109901918 | 驾驶室 | 驾驶室; QD1405008.2 ;种类:驾驶室;材质:Q235B;图号:QD1405008.2; | 个 | 1
258 | A151099-起重设备其它附件 | A15109901935 | 轨道压板 | 轨道压板; 6a-7 ;种类:轨道压板;材质:铸钢;图号:LGTYB-01; | 套 | 200
259 | A151099-起重设备其它附件 | A15109901971 | 钢筋钩头保险卡 | 钢筋钩头保险卡; 5t ;种类:防脱钩装置;材质:45#; | 件 | 50
260 | A151099-起重设备其它附件 | A15109901973 | 钢筋钩头保险卡 | 钢筋钩头保险卡; 16t ;种类:防脱钩装置;材质:45; | 件 | 100
261 | A151099-起重设备其它附件 | A15109901975 | 钢筋钩头保险卡 | 钢筋钩头保险卡; 32t ;种类:防脱钩装置;材质:Q235; | 件 | 5
262 | A151099-起重设备其它附件 | A15109901976 | 钢筋钩头保险卡 | 钢筋钩头保险卡; 50t ;种类:防脱钩装置;材质:Q235-A; | 件 | 5
263 | A151099-起重设备其它附件 | A15109902026 | 40t特制长吊环 | 40t特制长吊环; 40t ;种类:吊装;材质:35GrMoA;图号:TCDH-40t-00; | 件 | 5
264 | A151099-起重设备其它附件 | A15109902086 | 轨道夹板 | 轨道夹板; 30kg/m（配专用螺栓螺母平垫弹簧垫） ;种类:轨道夹板;材质:Q235; | 套 | 25
265 | A151099-起重设备其它附件 | A15109902087 | 轨道压板 | 轨道压板; 30kg/m（配专用螺栓螺母平垫弹簧垫） ;种类:轨道压板;材质:ZG270-500; | 套 | 25
266 | A151099-起重设备其它附件 | A15109902126 | 轨道压板 | 轨道压板; 15kg/m(焊接式) ;种类:轨道压板;材质:Q235; | 块 | 40
267 | A151099-起重设备其它附件 | A15109902632 | 轨道压板 | 轨道压板; QU120-双孔 ;种类:轨道压板;材质:Q235; | 套 | 200
268 | A151099-起重设备其它附件 | A15109902636 | 轨道夹板 | 轨道夹板; 22kg/m（配专用螺栓螺母平垫弹簧垫） ;种类:轨道夹板;材质:Q235; | 套 | 10
269 | A152010-制动器 | A15201000030 | 电力液压推动器 | 电力液压推动器; Ed-80/6 F=800N P=330W AC380V ;类型:液压推杆式;电流种类:AC;额定最大制动扭距(N·m):800;电压(V):380; | 台 | 2
270 | A152010-制动器 | A15201000039 | 制动器 | 制动器; YWZ4-200/25 ;类型:液压推杆式;电流种类:AC;额定最大制动扭距(N·m):200; | 台 | 2
271 | A152010-制动器 | A15201000040 | 制动器 | 制动器; YWZ4-200/E23 ;类型:液压推杆式;电流种类:AC;额定最大制动扭距(N·m):200; | 台 | 1
272 | A152010-制动器 | A15201000043 | 制动器 | 制动器; YWZ4-300/E30 ;类型:液压推杆式;电流种类:AC;额定最大制动扭距(N·m):320; | 台 | 1
273 | A152010-制动器 | A15201000044 | 制动器 | 制动器; YWZ4-300/E50 ;类型:液压推杆式;电流种类:AC;额定最大制动扭距(N·m):630; | 台 | 2
274 | A152010-制动器 | A15201000045 | 制动器 | 制动器; YWZ4-300/E80 ;类型:液压推杆式;电流种类:AC;额定最大制动扭距(N·m):750; | 台 | 1
275 | A152010-制动器 | A15201000050 | 制动器 | 制动器; YWZ9-300/E80 ;类型:液压推杆式;电流种类:AC;额定最大制动扭距(N·m):1000; | 台 | 1
276 | A152010-制动器 | A15201000063 | 制动器 | 制动器; YWZ-200/25 ;类型:液压推杆式;电流种类:AC;额定最大制动扭距(N·m):200; | 台 | 2
277 | A152010-制动器 | A15201000083 | 制动器 | 制动器; YWZ8-400/E80 ;类型:液压推杆式;电流种类:AC;额定最大制动扭距(N·m):4000;闸皮材质:碳纤维; | 台 | 2
278 | A152010-制动器 | A15201000098 | 电力液压推杆式制动器 | 电力液压推杆式制动器; YWZ9-400/E80-S1 ;类型:电力液压推杆式;电流种类:AV;额定最大制动扭距(N·m):1250; | 套 | 1
279 | A152010-制动器 | A15201000101 | 电力液压块式制动器 | 电力液压块式制动器; YWZ5-500/201 ;类型:电力液压块式;电流种类:AC;额定最大制动扭距(N·m):3600; | 套 | 4
280 | A152010-制动器 | A15201000137 | 制动器 | 制动器; YWZ4-300/E80 ;类型:液压块式;电流种类:AC;额定最大制动扭距(N·m):750; | 台 | 10
281 | A152010-制动器 | A15201000151 | 电力液压块式制动器 | 电力液压块式制动器; YWZ400-90 ;类型:电力液压块式制动器;电流种类:三相交流50Hz;额定最大制动扭距(N·m):1250; | 件 | 3
282 | A152010-制动器 | A15201000159 | 电力液压块式制动器 | 电力液压块式制动器; YWZ4-150/E23 ;类型:电力液压块式制动器;电流种类:三相交流50Hz;额定最大制动扭距(N·m):210; | 件 | 1
283 | A152010-制动器 | A15201000160 | 电力液压块式制动器 | 电力液压块式制动器; YWZ9-160/E23 ;类型:电力液压块式制动器;电流种类:三相交流50Hz;额定最大制动扭距(N·m):210; | 件 | 2
284 | A152010-制动器 | A15201000161 | 电力液压块式制动器 | 电力液压块式制动器; YWZ4-300/25 ;类型:电力液压块式制动器;电流种类:三相交流50Hz;额定最大制动扭距(N·m):400; | 件 | 2
285 | A152010-制动器 | A15201000170 | 电力液压块式制动器 | 电力液压块式制动器; YWZ9-400-E121-M-K1-S1/S2 ;类型:电力液压块式制动器;电流种类:三相交流50Hz;额定最大制动扭距(N·m):1900; | 件 | 4
286 | A152010-制动器 | A15201000171 | 电力液压块式制动器 | 电力液压块式制动器; YWZ9-315/E50 ;类型:电力液压块式制动器;电流种类:三相交流50Hz;额定最大制动扭距(N·m):720; | 件 | 6
287 | A152010-制动器 | A15201000172 | 电力液压块式制动器 | 电力液压块式制动器; YWZ9-630/E301-S1 ;类型:电力液压块式制动器;电流种类:三相交流50Hz;额定最大制动扭距(N·m):7100; | 件 | 6
288 | A152010-制动器 | A15201000173 | 电力液压块式制动器 | 电力液压块式制动器; YWZ9-630/E301-S2 ;类型:电力液压块式制动器;电流种类:三相交流50Hz;额定最大制动扭距(N·m):7100; | 件 | 6
289 | A152010-制动器 | A15201000174 | 电力液压块式制动器 | 电力液压块式制动器; YWZ9-400/E121-S1/S2-M-K1 ;类型:电力液压块式制动器;电流种类:三相交流50Hz;额定最大制动扭距(N·m):1900; | 件 | 2
290 | A152010-制动器 | A15201000178 | 电力液压块式制动器 | 电力液压块式制动器; YWZ9-250/E50-S1/S2-M-K1 ;类型:电力液压块式制动器;电流种类:三相交流50Hz;额定最大制动扭距(N·m):700; | 件 | 1
291 | A152010-制动器 | A15201000179 | 电力液压块式制动器 | 电力液压块式制动器; YWZ9-300/E80-M-K1-S1/S2 ;类型:电力液压块式制动器;电流种类:三相交流50Hz;额定最大制动扭距(N·m):1100; | 件 | 2
292 | A152010-制动器 | A15201000180 | 电力液压块式制动器 | 电力液压块式制动器; YWZ9-300/E50-M-S1/S2 ;类型:电力液压块式制动器;电流种类:三相交流50Hz;额定最大制动扭距(N·m):720; | 件 | 2
293 | A152010-制动器 | A15201000181 | 电力液压块式制动器 | 电力液压块式制动器; YWZ9-250/E50-M-S1/S2 ;类型:电力液压块式制动器;电流种类:三相交流50Hz;额定最大制动扭距(N·m):700; | 件 | 2
294 | A152010-制动器 | A15201000186 | 电磁失电制动器 | 电磁失电制动器; DHM3-150 DC170V ;类型:电磁失电制动器;电流种类:直流;额定最大制动扭距(N·m):160; | 件 | 2
295 | A152010-制动器 | A15201000189 | 电磁失电制动器 | 电磁失电制动器; YMDZ-75-198-LJ;电压(DC)170V ;类型:电磁失电制动器;电流种类:直流;额定最大制动扭距(N·m):198; | 件 | 15
296 | A152010-制动器 | A15201000192 | 电磁失电制动器 | 电磁失电制动器; YMDZ-150-198-LJ;电压(DC)170V ;类型:电磁失电制动器;电流种类:直流;额定最大制动扭距(N·m):198; | 件 | 15
297 | A152010-制动器 | A15201000197 | 电磁失电制动器 | 电磁失电制动器; SDZ-80 DC170V 75N.M 95W ;类型:电磁失电制动器;电流种类:直流;额定最大制动扭距(N·m):75; | 件 | 25
298 | A152010-制动器 | A15201000198 | 电磁失电制动器 | 电磁失电制动器; YMDZ75-99,外接99VDC, ;类型:电磁失电制动器;电流种类:直流;额定最大制动扭距(N·m):75; | 件 | 3
299 | A152010-制动器 | A15201000206 | 电力液压块式制动器 | 电力液压块式制动器; YWZ5-315/50 ;类型:电力液压块式制动器;电流种类:三相交流50Hz;额定最大制动扭距(N·m):630; | 件 | 4
300 | A152010-制动器 | A15201000211 | 电力液压块式制动器 | 电力液压块式制动器; YW400-D500 ;类型:电力液压块式制动器;电流种类:三相交流50Hz;额定最大制动扭距(N·m):800; | 件 | 1
301 | A152010-制动器 | A15201000214 | 电力液压块式制动器 | 电力液压块式制动器; YWZ4-200/E30 ;类型:电力液压块式制动器;电流种类:三相交流50Hz;额定最大制动扭距(N·m):300; | 件 | 2
302 | A152010-制动器 | A15201000218 | 电力液压块式制动器 | 电力液压块式制动器; YWZ4-300/E80 ;类型:电力液压块式制动器;电流种类:三相交流50Hz;额定最大制动扭距(N·m):1200; | 件 | 5
303 | A152010-制动器 | A15201000228 | 电力液压块式制动器 | 电力液压块式制动器; YWZ9-200/E23-M ;类型:电力液压块式制动器;电流种类:三相交流50Hz;额定最大制动扭距(N·m):210; | 件 | 4
304 | A152010-制动器 | A15201000238 | 电力液压块式制动器 | 电力液压块式制动器; YWZ9-300/E30-MS1 ;类型:电力液压块式制动器;电流种类:三相交流50Hz;额定最大制动扭距(N·m):400; | 件 | 2
305 | A152010-制动器 | A15201000239 | 电力液压块式制动器 | 电力液压块式制动器; YWZ9-300/E50 ;类型:电力液压块式制动器;电流种类:三相交流50Hz;额定最大制动扭距(N·m):720; | 件 | 1
306 | A152010-制动器 | A15201000240 | 电力液压块式制动器 | 电力液压块式制动器; YWZ9-300/E50-MS1 ;类型:电力液压块式制动器;电流种类:三相交流50Hz;额定最大制动扭距(N·m):700; | 件 | 2
307 | A152010-制动器 | A15201000241 | 电力液压块式制动器 | 电力液压块式制动器; YWZ9-300/E50-MS1/S2 ;类型:电力液压块式制动器;电流种类:三相交流50Hz;额定最大制动扭距(N·m):700; | 件 | 4
308 | A152010-制动器 | A15201000245 | 电力液压块式制动器 | 电力液压块式制动器; YWZ9-400/E121KS ;类型:电力液压块式制动器;电流种类:三相交流50Hz;额定最大制动扭距(N·m):1900; | 件 | 1
309 | A152010-制动器 | A15201000246 | 电力液压块式制动器 | 电力液压块式制动器; YWZ9-400/E121-KS2 ;类型:电力液压块式制动器;电流种类:三相交流50Hz;额定最大制动扭距(N·m):1900; | 件 | 1
310 | A152010-制动器 | A15201000255 | 电力液压块式制动器 | 电力液压块式制动器; YWZ9-500/E121-MS1/S2 ;类型:电力液压块式制动器;电流种类:三相交流50Hz;额定最大制动扭距(N·m):2300; | 件 | 2
311 | A152010-制动器 | A15201000266 | 电力液压块式制动器 | 电力液压块式制动器; YWZ4-200/E23 ;类型:电力液压块式制动器;电流种类:三相交流50Hz;额定最大制动扭距(N·m):210; | 件 | 3
312 | A152010-制动器 | A15201000267 | 电力液压块式制动器 | 电力液压块式制动器; YWZ4-300/E30 ;类型:电力液压块式制动器;电流种类:三相交流50Hz;额定最大制动扭距(N·m):400; | 件 | 2
313 | A152010-制动器 | A15201000277 | 电力液压块式制动器 | 电力液压块式制动器; YWZ6-400/80 ;类型:电力液压块式制动器;电流种类:三相交流50Hz;额定最大制动扭距(N·m):1250; | 件 | 4
314 | A152010-制动器 | A15201000282 | 电力液压块式制动器 | 电力液压块式制动器; YWZ5-200/23 ;类型:电力液压块式制动器;电流种类:三相交流50Hz;额定最大制动扭距(N·m):200; | 件 | 1
315 | A152010-制动器 | A15201000283 | 电力液压块式制动器 | 电力液压块式制动器; SDZ1-80 DC170V 75N.M 95W ;类型:电力液压块式制动器;电流种类:三相交流50Hz;额定最大制动扭距(N·m):75; | 吨 | 4
316 | A152010-制动器 | A15201000287 | 电力液压块式制动器 | 电力液压块式制动器; YWZ13-200/E30-S2 ;类型:电力液压块式制动器;电流种类:三相交流50Hz;额定最大制动扭距(N·m):300; | 件 | 1
317 | A152010-制动器 | A15201000291 | 电磁失电制动器 | 电磁失电制动器; DZS3-150A，电压：170VDC ;类型:电磁失电制动器;电流种类:直流;额定最大制动扭距(N·m):78; | 件 | 2
318 | A152010-制动器 | A15201000300 | 电力液压块式制动器 | 电力液压块式制动器; YWZ9-200/E30-M-K ;类型:电力液压块式制动器;电流种类:三相交流50Hz;额定最大制动扭距(N·m):300; | 件 | 3
319 | A152010-制动器 | A15201000303 | 电力液压块式制动器 | 电力液压块式制动器; YWZ-300/25 ;类型:液压推杆式;电流种类:AC;额定最大制动扭距(N·m):320; | 台 | 2
320 | A152010-制动器 | A15201000333 | 制动器 | 制动器; YWZ5-400/121 ;类型:液压推杆式;电流种类:AC;额定最大制动扭距(N·m):1500; | 台 | 2
321 | A152010-制动器 | A15201000358 | 制动器 | 制动器; YWZ4-500/E121 ;类型:液压推杆式;电流种类:AC;额定最大制动扭距(N·m):2500; | 台 | 2
322 | A152010-制动器 | A15201000374 | 电磁制动器 | 电磁制动器; SDZ1-80 ;类型:电磁式;电流种类:DC;额定最大制动扭距(N·m):75;电压(V):170; | 只 | 6
323 | A152010-制动器 | A15201000389 | 电力液压推动器 | 电力液压推动器; MYT1-25Z/4 ;类型:液压推杆式;电流种类:交流;额定最大制动扭距(N·m):250; | 只 | 2
324 | A152010-制动器 | A15201000390 | 液压推杆制动器 | 液压推杆制动器; YWZB-300/45 ;类型:YWZ;电流种类:交流;额定最大制动扭距(N·m):630; | 只 | 2
325 | A152010-制动器 | A15201000392 | 电力液压块式制动器 | 电力液压块式制动器; YWZ5-250/30 ;类型:液压推杆式;电流种类:AC;额定最大制动扭距(N·m):315; | 套 | 1
326 | A152010-制动器 | A15201000428 | 制动器 | 制动器; YWZ9-315/E80 ;类型:电力液压鼓式制动器;电流种类:AC;额定最大制动扭距(N·m):1000; | 只 | 1
327 | A152010-制动器 | A15201000457 | 电力液压推动器 | 电力液压推动器; Ed-50/6 ;类型:液压推杆式;电流种类:AC;额定最大制动扭距(N·m):500;电压(V):380; | 台 | 3
328 | A152010-制动器 | A15201000459 | 电力液压推动器 | 电力液压推动器; ED121/6 ;类型:液压推杆式;电流种类:AC;额定最大制动扭距(N·m):1250;电压(V):380; | 台 | 6
329 | A152010-制动器 | A15201000476 | 电力液压块式制动器 | 电力液压块式制动器; YWZ8-300/80 ;类型:液压推杆式;电流种类:AC;额定最大制动扭距(N·m):48; | 台 | 3
330 | A152010-制动器 | A15201000479 | 制动器 | 制动器; YWZ5-250/E30 ;类型:电液;电流种类:交流;额定最大制动扭距(N·m):315; | 套 | 1
331 | A152010-制动器 | A15201000526 | 电磁制动器 | 电磁制动器; DZM32 ;类型:电磁式;电流种类:直流;额定最大制动扭距(N·m):32; | 只 | 3
332 | A152010-制动器 | A15201000552 | 电力液压推动器 | 电力液压推动器; Ed30/5 ;类型:液压推杆式;电流种类:AC;额定最大制动扭距(N·m):300;电压(V):380; | 台 | 6
333 | A152010-制动器 | A15201000553 | 电力液压推动器 | 电力液压推动器; YT1-25Z/4 ;类型:液压推杆式;电流种类:AC;额定最大制动扭距(N·m):250;电压(V):380; | 台 | 10
334 | A152010-制动器 | A15201000554 | 电力液压推动器 | 电力液压推动器; YT1-18Z/2 ;类型:液压推杆式;电流种类:AC;额定最大制动扭距(N·m):1801;电压(V):380; | 只 | 5
335 | A152010-制动器 | A15201000605 | 电力液压推动器 | 电力液压推动器; YT1-125Z/10 ;类型:鼓式;电流种类:AC;额定最大制动扭距(N·m):125;电压(V):380; | 件 | 5
336 | A152010-制动器 | A15201000643 | 制动器 | 制动器; BYWZB-200/30 ;类型:电力液压鼓式制动器;电流种类:AC;额定最大制动扭距(N·m):200; | 台 | 2
337 | A152010-制动器 | A15201000644 | 制动器 | 制动器; BYWZB-300/30 ;类型:电力液压鼓式制动器;电流种类:AC;额定最大制动扭距(N·m):320; | 台 | 2
338 | A152010-制动器 | A15201000681 | 气动钳盘制动器 | 气动钳盘制动器; CQPL12.7A-A(右) ;类型:气动钳盘制动器;电流种类:交流;额定最大制动扭距(N·m):288; | 件 | 2
339 | A152010-制动器 | A15201000682 | 气动钳盘制动器 | 气动钳盘制动器; CQPL12.7A-A(左) ;类型:气动钳盘制动器;电流种类:交流;额定最大制动扭距(N·m):288; | 件 | 2
340 | A152010-制动器 | A15201000725 | 电磁失电制动器 | 电磁失电制动器; BLTZ1-80C ;类型:制动器;电流种类:DC;额定最大制动扭距(N·m):75;电压(V):170; | 台 | 3
341 | A152010-制动器 | A15201000730 | 电磁失电制动器 | 电磁失电制动器; YEJ180DZM200 ;类型:制动器;电流种类:DC;额定最大制动扭距(N·m):200;电压(V):170; | 台 | 4
342 | A152010-制动器 | A15201000731 | 电磁失电制动器 | 电磁失电制动器; BN18-313-180-345-45 ;类型:制动器;电流种类:DC;额定最大制动扭距(N·m):150; | 台 | 2
343 | A152010-制动器 | A15201000739 | 制动器 | 制动器; YWZ9CJ-250/50 ;类型:鼓式制动器;电流种类:交流电;额定最大制动扭距(N·m):500; | 套 | 1
344 | A152010-制动器 | A15201000740 | 制动器 | 制动器; YWZ9-100/E23M ;类型:鼓式制动器;电流种类:交流电;额定最大制动扭距(N·m):2240; | 套 | 2
345 | A152010-制动器 | A15201000761 | 制动器 | 制动器; YWZ3-160/18-10 ;类型:电力液压制动器;电流种类:交流;额定最大制动扭距(N·m):140;电压(V):380; | 套 | 4
346 | A152010-制动器 | A15201000763 | 制动器 | 制动器; PQD0220J0-GBS3105.8-.2-10 ;类型:电力液压鼓式制动器;电流种类:交流380V/50Hz;额定最大制动扭距(N·m):900; | 套 | 1
347 | A152010-制动器 | A15201000801 | 制动器 | 制动器; B307G1-6 ;类型:电力液压块式制动器;电流种类:三相交流电50HZ;额定最大制动扭距(N·m):800; | 台 | 1
348 | A152010-制动器 | A15201000803 | 制动器 | 制动器; YWZ8-500/E121 ;类型:液压推杆式;电流种类:三相交流;额定最大制动扭距(N·m):2600;电压(V):380; | 件 | 3
349 | A152010-制动器 | A15201000828 | 电磁失电制动器 | 电磁失电制动器; BN18-180V-45+E11 ;类型:电磁;电流种类:直流;额定最大制动扭距(N·m):200;电压(V):180;闸皮材质:无石棉;应用场合:制动电机; | 台 | 2
350 | A152010-制动器 | A15201000830 | 鼓式制动器 | 鼓式制动器; YWZB6J-150/25 ;类型:电力液压鼓式;电流种类:交流;额定最大制动扭距(N·m):100;应用场合: 提升机; | 套 | 1
351 | A152010-制动器 | A15201000846 | 电磁制动器 | 电磁制动器; SDZ1-150 ;类型:电磁;电流种类:DC;额定最大制动扭距(N·m):150;电压(V):170; | 台 | 4
352 | A152010-制动器 | A15201000853 | 电磁失电制动器 | 电磁失电制动器; DZS3-300 ;类型:电磁失电制动器;电流种类:直流170VDC;额定最大制动扭距(N·m):300; | 件 | 5
353 | A152010-制动器 | A15201000855 | 制动器 | 制动器; YWB500-2000.HL ;类型:电力液压块式制动器;电流种类:交流380V/50Hz;额定最大制动扭距(N·m):4000;闸皮材质:碳钎维; | 件 | 2
354 | A152010-制动器 | A15201000866 | 电力液压块式制动器 | 电力液压块式制动器; YWZ9-630/E301-MS1K1 ;类型:电力液压块式制动器;电流种类:三相交流50HZ;额定最大制动扭距(N·m):7100;闸皮材质:陶瓷纤维;应用场合:液态金属吊运起重机主起升; | 套 | 6
355 | A152010-制动器 | A15201000867 | 电力液压块式制动器 | 电力液压块式制动器; YWZ9-630/E301-MS2K1 ;类型:电力液压块式制动器;电流种类:三相交流50HZ;额定最大制动扭距(N·m):7100;闸皮材质:陶瓷纤维;应用场合:液态金属起重机主起升; | 套 | 6
356 | A152010-制动器 | A15201000874 | 电力液压推动器 | 电力液压推动器; YTD3000/120 ;类型:电力液压;电流种类:交流380V/50Hz;额定最大制动扭距(N·m):3000; | 台 | 3
357 | A152020-制动轮 | A15202000028 | 制动轮 | 制动轮; Φ400*Ф89.5 ;宽度(mm):170;材质: 45#;图号:S464-39; | 件 | 1
358 | A152020-制动轮 | A15202000029 | 制动轮 | 制动轮; Φ500*Φ89.5 ;宽度(mm):205;材质: 45#;图号:S522G-31 ; | 件 | 1
359 | A152020-制动轮 | A15202000034 | 制动轮 | 制动轮; Φ400*Ф89.5 ;宽度(mm):185;材质:45#;图号:ZS48965.07; | 件 | 6
360 | A152020-制动轮 | A15202000124 | 制动轮 | 制动轮; Ф150；42x110x12 ;宽度(mm):12;材质:45#;图号:QE80015.2.7;内径(毫米):42;热处理工艺:淬火硬度HRC45-55;使用场合:起重机; | 件 | 1
361 | A152020-制动轮 | A15202000127 | 制动轮 | 制动轮; Φ400Ф65*140 ;宽度(mm):185;材质: 45#;图号: S3409a-31;热处理工艺:锻造; | 件 | 2
362 | A152020-制动轮 | A15202000128 | 制动轮 | 制动轮; Φ300*Ф38*80 ;宽度(mm):145;材质: 45#;图号: S3215-31;热处理工艺:锻造; | 件 | 8
363 | A152020-制动轮 | A15202000129 | 制动轮 | 制动轮; Φ400*Ф48*110 ;宽度(mm):185;材质: 45#;热处理工艺:锻造; | 件 | 4
364 | A152020-制动轮 | A15202000156 | 制动轮 | 制动轮; Φ500/89.5*130 ;宽度(mm):205;材质: 45#;图号:ZS59094.07; | 件 | 2
365 | A152030-闸皮 | A15203000010 | 闸瓦 | 闸瓦; φ500mm ;配套制动器型号规格:YWZ9-500/200HR(HL);宽度(mm):240; | 件 | 20
366 | A152030-闸皮 | A15203000015 | 闸瓦 | 闸瓦; φ300mm ;配套制动器型号规格:YWZ4-300,带铆钉;宽度(mm):160; | 个 | 50
367 | A152030-闸皮 | A15203000016 | 闸瓦 | 闸瓦; φ200mm ;配套制动器型号规格:YWZ4-200,带铆钉;宽度(mm):160; | 个 | 20
368 | A152030-闸皮 | A15203000018 | 闸瓦 | 闸瓦; φ100mm ;配套制动器型号规格:YWZ4-100/E23;宽度(mm):160; | 副 | 30
369 | A152030-闸皮 | A15203000024 | 闸瓦 | 闸瓦; φ400mm ;配套制动器型号规格:YWZ9-400/E121;宽度(mm):240; | 副 | 50
370 | A152030-闸皮 | A15203000026 | 闸瓦 | 闸瓦; φ315mm ;配套制动器型号规格:YWZ3-315/90;宽度(mm):125; | 副 | 16
371 | A152030-闸皮 | A15203000029 | 闸瓦 | 闸瓦; φ300mm ;配套制动器型号规格:YWZ4-300;宽度(mm):160; | 副 | 50
372 | A152030-闸皮 | A15203000030 | 闸瓦 | 闸瓦; φ200mm ;配套制动器型号规格:YWZ-200/25;宽度(mm):90; | 副 | 20
373 | A152030-闸皮 | A15203000037 | 闸瓦 | 闸瓦; φ200mm ;配套制动器型号规格: YWZ5-200/23;宽度(mm):80; | 副 | 20
374 | A152030-闸皮 | A15203000046 | 闸瓦 | 闸瓦; φ160mm ;配套制动器型号规格:YWZ9-160;宽度(mm):160; | 副 | 20
375 | A152030-闸皮 | A15203000049 | 闸瓦 | 闸瓦; φ500mm ;配套制动器型号规格:YW500-2000-3200-WC.WL;宽度(mm):200; | 件 | 16
376 | A152030-闸皮 | A15203000079 | 制动瓦 | 制动瓦; YWZ8-300 ;配套制动器型号规格:YWZ8-300;宽度(mm):140; | 片 | 10
377 | A152030-闸皮 | A15203000080 | 制动瓦 | 制动瓦; YWZ8-500 ;配套制动器型号规格:YWZ8-500;宽度(mm):200; | 片 | 10
378 | A152030-闸皮 | A15203000081 | 制动瓦 | 制动瓦; YWZ9-500 ;配套制动器型号规格:YWZ9-500;宽度(mm):180; | 片 | 30
379 | A152030-闸皮 | A15203000104 | 刹车皮 | 刹车皮; YWZ9-400/E80 ;配套制动器型号规格:YWZ9-400/E80;宽度(mm):100;材质:碳纤维; | 片 | 200
380 | A152030-闸皮 | A15203000138 | 闸瓦 | 闸瓦; YWZ-300 ;配套制动器型号规格:YWZ-300;宽度(mm):140; | 片 | 50
381 | A152030-闸皮 | A15203000143 | 刹车皮 | 刹车皮; YWZ9-300新型带槽 ;配套制动器型号规格:YWZ9-300;宽度(mm):125; | 件 | 50
382 | A152030-闸皮 | A15203000201 | 闸皮 | 闸皮; YWZ9-630/E301 ;配套制动器型号规格:YWZ9-630;宽度(mm):250; | 片 | 80
383 | A152030-闸皮 | A15203000217 | 闸瓦片 | 闸瓦片; YWZ9-500/E121-MS2 ;配套制动器型号规格:YWZ9-500/E121;宽度(mm):200;材质:陶瓷纤维; | 片 | 300
384 | A152030-闸皮 | A15203000218 | 闸瓦片 | 闸瓦片; YWZ6-400/80 ;配套制动器型号规格:YWZ6-400/80;宽度(mm):180;材质:陶瓷纤维; | 片 | 100
385 | A152030-闸皮 | A15203000222 | 闸瓦片 | 闸瓦片; φ500mm ;配套制动器型号规格:YWZ9-500/E121;宽度(mm):200;材质:陶瓷纤维; | 片 | 100
386 | A152030-闸皮 | A15203000223 | 闸瓦片 | 闸瓦片; φ400mm ;配套制动器型号规格:YWZ6-400/80;宽度(mm):180;材质:陶瓷纤维; | 片 | 100
387 | A152030-闸皮 | A15203000232 | 闸瓦 | 闸瓦; φ300mm ;配套制动器型号规格:YWZ4-300/E80;宽度(mm):140;材质:陶瓷纤维;使用场合:行车主起升; | 副 | 30
388 | A152030-闸皮 | A15203000258 | 刹车片 | 刹车片; YWZ9-400/E80（带槽） ;配套制动器型号规格:YWZ9-400/E80;宽度(mm):160;材质:陶瓷纤维;使用场合:大车行走; | 片 | 20
389 | A152030-闸皮 | A15203000260 | 刹车片 | 刹车片; YWZ9-315/E50（带槽） ;配套制动器型号规格:YWZ9-315/E50;宽度(mm):125;材质:陶瓷纤维;使用场合:大车行走; | 片 | 16
390 | A152030-闸皮 | A15203000261 | 刹车片 | 刹车片; YWZ250/50（带槽） ;配套制动器型号规格:YWZ250/50;宽度(mm):100;材质:陶瓷纤维;使用场合:小车行走; | 片 | 4
391 | A152030-闸皮 | A15203000262 | 闸瓦 | 闸瓦; φ315mm ;配套制动器型号规格:YWK315-800;宽度(mm):125; | 个 | 10
392 | A152040-制动器附件 | A15204000031 | 电力液压推动器 | 电力液压推动器; YTD300-50 ;种类:推动器;配套制动器型号规格:YWZ5-250/30;材质:45; | 套 | 2
393 | A152040-制动器附件 | A15204000038 | 电力液压推动器 | 电力液压推动器; YTD500-60 ;种类:推动器;配套制动器型号规格:YWZ5-315/50.WC.HR.RL;材质:45; | 套 | 3
394 | A152040-制动器附件 | A15204000040 | 电力液压推动器 | 电力液压推动器; YT1-90Z/8 ;种类:推动器;配套制动器型号规格:防爬楔GM4035-1408;材质:45;使用场合:大车; | 台 | 5
395 | A152040-制动器附件 | A15204000044 | 电力液压推动器 | 电力液压推动器; YT1-25ZB/4 ;种类:推动器;配套制动器型号规格:YWZ-300/25;材质:铸件;使用场合:大车行走; | 台 | 2
396 | A152040-制动器附件 | A15204000052 | 推动器 | 推动器; Ed30/6 ;种类:推动器;配套制动器型号规格:Ed30/6;材质:铝合金; | 件 | 5
397 | A152040-制动器附件 | A15204000053 | 推动器 | 推动器; YT1-25ZC/4 ;种类:推动器;配套制动器型号规格:YWZ4-300/25;材质:铸件; | 件 | 4
398 | A152040-制动器附件 | A15204000060 | 推动器 | 推动器; Ed50/6 ;种类:推动器;配套制动器型号规格:YWZ4-300/E50;材质:铝合金; | 件 | 5
399 | A152040-制动器附件 | A15204000061 | 推动器 | 推动器; Ed80/6 ;种类:推动器;配套制动器型号规格:YWZ4-300/E80;材质:铝合金; | 件 | 5
400 | A152040-制动器附件 | A15204000062 | 推动器 | 推动器; Ed121/6 ;种类:推动器;配套制动器型号规格:YWZ4-400/E121;材质:铝合金; | 件 | 5
401 | A152040-制动器附件 | A15204000087 | 液压推动器 | 液压推动器; YT1-25Z/4 ;种类:推动器;配套制动器型号规格:YWZ-150/25;材质:45; | 台 | 2
402 | A152040-制动器附件 | A15204000101 | 电力液压推动器 | 电力液压推动器; ED23/5 ;种类:推动器;配套制动器型号规格:YWZ8-200;材质:铝合金; | 台 | 10
403 | A152040-制动器附件 | A15204000102 | 电力液压推动器 | 电力液压推动器; ED-30/5 ;种类:推动器;配套制动器型号规格:YWZ8-200;材质:铝合金; | 台 | 5
404 | A152040-制动器附件 | A15204000104 | 电力液压推动器 | 电力液压推动器; ED30/6 ;种类:推动器;配套制动器型号规格:YWZ8-200;材质:铝合金; | 台 | 2
405 | A152040-制动器附件 | A15204000105 | 电力液压推动器 | 电力液压推动器; ED301/6 ;种类:推动器;配套制动器型号规格:YWZ8-500;材质:铝合金; | 台 | 5
406 | A152040-制动器附件 | A15204000106 | 电力液压推动器 | 电力液压推动器; ED50/6 ;种类:推动器;配套制动器型号规格:YWZ8-300;材质:铝合金; | 台 | 2
407 | A152040-制动器附件 | A15204000107 | 电力液压推动器 | 电力液压推动器; ED80/6 ;种类:推动器;配套制动器型号规格:YWZ8-300;材质:铝合金; | 台 | 5
408 | A152040-制动器附件 | A15204000109 | 电力液压推动器 | 电力液压推动器; ED800/6 ;种类:推动器;配套制动器型号规格:YWZ8-700;材质:铝合金; | 台 | 5
409 | A152040-制动器附件 | A15204000111 | 电力液压推动器 | 电力液压推动器; YT1-25ZC/4 ;种类:推动器;配套制动器型号规格:YWZ4-200/25;材质:铸件; | 台 | 5
410 | A152040-制动器附件 | A15204000112 | 电力液压推动器 | 电力液压推动器; YT1-45Z/6 ;种类:推动器;配套制动器型号规格:YWZ4-300/45;材质:铸件; | 台 | 2
411 | A152040-制动器附件 | A15204000127 | 电力液压推动器 | 电力液压推动器; Ed201/6S ;种类:推动器;配套制动器型号规格:YWZ9-500E201;材质:铝合金; | 台 | 2
412 | A152040-制动器附件 | A15204000129 | 推动器 | 推动器; Ed-301/6 ;种类:液压推动器;配套制动器型号规格:YWZ9-710;材质:铝合金; | 台 | 5
413 | A152040-制动器附件 | A15204000131 | 推动器 | 推动器; Ed30/5 ;种类:液压推动器;配套制动器型号规格:YWZ9-315;材质:铝合金; | 台 | 2
414 | A152040-制动器附件 | A15204000132 | 推动器 | 推动器; Ed23/5 ;种类:液力推动;配套制动器型号规格:YWZ13-200;材质:铸造铝合金; | 台 | 4
415 | A152040-制动器附件 | A15204000141 | 电力液压推动器 | 电力液压推动器; YT1-90/8配电机YDT250 ;种类:电力液压推动器;配套制动器型号规格:YT1-90/8;材质:铸铁; | 台 | 5
416 | A152040-制动器附件 | A15204000150 | 三角板总成 | 三角板总成; YWZ9-500/E121 ;种类:制动器三角板;配套制动器型号规格:YWZ8-500/E121;材质:45; | 套 | 4
417 | A152040-制动器附件 | A15204000151 | 三角板总成 | 三角板总成; YWZ9-400/E80 ;种类:制动器三角板;配套制动器型号规格:YWZ9-400/E80;材质:45; | 套 | 4
418 | A152040-制动器附件 | A15204000152 | 三角板总成 | 三角板总成; YWZ9-300/E50 ;种类:制动器三角板;配套制动器型号规格:YWZ9-300/E50;材质:45; | 套 | 4
419 | A152040-制动器附件 | A15204000156 | 三角板总成 | 三角板总成; YWZ4-200/E30 ;种类:制动器三角板;配套制动器型号规格:YWZ4-200/E30;材质:45; | 套 | 30
420 | A152040-制动器附件 | A15204000158 | 三角板总成 | 三角板总成; YWZ8-400/E121 ;种类:制动器三角板;配套制动器型号规格:YWZ8-400/E121;材质:45; | 块 | 20
421 | A152040-制动器附件 | A15204000170 | 三角板总成 | 三角板总成; YWZ9-250/E50 ;种类:三角板总成;配套制动器型号规格:YWZ9-250/E50-S1/S2-M;材质:45钢;使用场合:副钩起升; | 套 | 4
422 | A152040-制动器附件 | A15204000211 | 电力液压推动器 | 电力液压推动器; Ed1250-120 ;种类:电力液压推动器;配套制动器型号规格: YWZ8-500/E121;材质:铝合金; | 台 | 3
423 | A152040-制动器附件 | A15204000212 | 粉尘防爆电力液压推动器 | 粉尘防爆电力液压推动器; BEd50/6 ;种类:电力液压推动器;配套制动器型号规格: YWZ8-500/E121;材质:铝合金; | 台 | 3