## 1
明细
序号 | 资材编号 | 资材名称 | 规格型号 | 技术参数 | 单位 | 审批量
1 | C05301000244 | ISO标准筛 | φ400网筛,方孔,5mm | ISO标准筛; φ400网筛,方孔,5mm ;筛网孔径(mm):5; | 个 | 5
2 | C05304000074 | 样品夹具 | Z5400081 | 样品夹具; Z5400081 ;长度尺寸(mm):160; | 个 | 2
3 | C05308000292 | 槽式二分器 | 格槽个数：18个，格槽宽度18mm | 槽式二分器; 格槽个数：18个，格槽宽度18mm ;应用领域:物检; | 台 | 2
4 | C05308000431 | 自封袋 | 30*35mm(4号） | 自封袋; 30*35mm(4号） ;应用领域:物检; | 个 | 100
5 | C05308000447 | 塑料注射器 | 10mL | 塑料注射器; 10mL ;应用领域:化学分析; | 个 | 10
6 | C05308000499 | 装样袋 | 纸袋120mm*90mm | 装样袋; 纸袋120mm*90mm ;应用领域:送检; | 个 | 500
7 | C05308000754 | 马口铁片 | 120mm×25mm×0.2-0.3mm,有孔,四边圆角,双面镀锡,镀锡量E4,硬度等级T5,2符合标准GB-2520 | 马口铁片; 120mm×25mm×0.2-0.3mm,有孔,四边圆角,双面镀锡,镀锡量E4,硬度等级T5,2符合标准GB-2520 ;应用领域:防锈水涂层测试; | 片 | 10
8 | C05308000801 | 水泥胶砂软练试模 | 160*40*40可装卸三联试模 | 水泥胶砂软练试模; 160*40*40可装卸三联试模 ;应用领域:水泥检测; | 套 | 20
9 | C05308000837 | 可见分光光度计 | 723c | 可见分光光度计; 723c ;应用领域:分析; | 台 | 1
10 | C05308000942 | 端淬筒 | 圆柱外径Φ32mm,内径27mm,高100mm。底座直径Φ40mm,高10mm。材质：不锈钢321 | 端淬筒; 圆柱外径Φ32mm,内径27mm,高100mm。底座直径Φ40mm,高10mm。材质：不锈钢321 ;应用领域:热处理试验; | 个 | 10
11 | C05308000946 | 通风橱 | 1800*850*2350mm | 通风橱; 1800*850*2350mm ;应用领域:化学分析; | 套 | 1
12 | C05308000955 | 密度计套组 | 0.6-2.0g/cm3,共14支 | 密度计套组; 0.6-2.0g/cm3,共14支 ;应用领域:物理检测; | 套 | 5
13 | C05308000958 | 抛光皮革 | MY6000 | 抛光皮革; MY6000 ;应用领域:试样抛光; | 张 | 10
14 | C05308000959 | 抛光液 | 型号:MY6000；1.25L/桶 | 抛光液; 型号:MY6000；1.25L/桶 ;应用领域:试样抛光; | 瓶 | 10
15 | C05308000960 | 砂芯过滤器 | 磨砂口径:40/38；容量:1000ml；包含:滤杯、滤头、装置架、收容瓶、白胶管 | 砂芯过滤器; 磨砂口径:40/38；容量:1000ml；包含:滤杯、滤头、装置架、收容瓶、白胶管 ;应用领域:仪器过滤; | 套 | 2
16 | C05308000961 | 球形脂肪抽出器 | 250ml；材质:透明玻璃 | 球形脂肪抽出器; 250ml；材质:透明玻璃 ;应用领域:试验分析领域; | 套 | 2
17 | C05308000962 | 电热套 | 可调温；容量:500ml | 电热套; 可调温；容量:500ml ;应用领域:物理加热; | 个 | 3
18 | C05308000963 | 电热套 | 可调温,1000ml | 电热套; 可调温,1000ml ;应用领域:物理加热; | 个 | 3
19 | C05308000964 | 金刚石喷雾抛光剂 | 粒度3.5微米,350ml/瓶 | 金刚石喷雾抛光剂; 粒度3.5微米,350ml/瓶 ;应用领域:试样抛光; | 瓶 | 60
20 | C05400500060 | 胶头滴管 | 5ml | 胶头滴管; 5ml ;分刻度(ml):1; | 个 | 20
21 | C05401000159 | 刚玉坩埚 | 长*宽*高:200mm*150mm*60mm,壁厚3mm | 刚玉坩埚; 长*宽*高:200mm*150mm*60mm,壁厚3mm ;材质:刚玉;应用领域:化学分析; | 个 | 10
22 | C05401000163 | 粘结指数坩埚（带盖） | 底内径:20±1.5mm；高40±1.5mm；上口外径:40±1.5mm；壁厚:≤2mm | 粘结指数坩埚（带盖）; 底内径:20±1.5mm；高40±1.5mm；上口外径:40±1.5mm；壁厚:≤2mm ;材质:瓷;坩埚内径(mm):40; | 只 | 60
23 | C05402000096 | 抗泡沫量筒 | 1000ml | 抗泡沫量筒; 1000ml ;形状:圆柱;材质: 玻璃;颜色:无色; | 个 | 5
24 | C05402500003 | 分液漏斗 | 500ml | 分液漏斗; 500ml ; | 毫升 | 5
25 | C05403000063 | 玻璃培养皿 | 直径80mm,高度15mm | 玻璃培养皿; 直径80mm,高度15mm ; | 个 | 20
26 | C05403500210 | 碘量瓶 | 容量：500ml材质：透明玻璃 | 碘量瓶; 容量：500ml材质：透明玻璃 ;容量(L):0.5; | 只 | 20
27 | C05404000002 | 烧杯 | 50ml | 烧杯; 50ml ;形状:圆柱;材质:玻璃; | 只 | 20
28 | C05404500008 | 三角烧瓶 | 250ml：广口 | 三角烧瓶; 250ml：广口 ;瓶体材质:玻璃; | 只 | 20
29 | C05405000045 | 具塞比色管 | 50ml | 具塞比色管; 50ml ;颜色:无色;材质:玻璃;级别:A; | 只 | 40
30 | C05405500094 | 套管型定量加液器 | 0-25ml可调，附国标检定合格证书。 | 套管型定量加液器; 0-25ml可调，附国标检定合格证书。 ;最大移液量(ml):25;管体材质:聚乙烯和玻璃;级别:A级; | 套 | 10
31 | C05501000218 | 硝酸汞 | 基准试剂,250g/瓶 | 硝酸汞; 基准试剂,250g/瓶 ;形态:固态; | 瓶 | 1
32 | C05501000378 | 黑色镶嵌粉 | HotmountingpowderEPOblack，95011990，1kg/盒，奥德美（QATM） | 黑色镶嵌粉; HotmountingpowderEPOblack，95011990，1kg/盒，奥德美（QATM） ;形态:固体; | 盒 | 10
33 | C05501000836 | 亚硝基亚铁氰化钠 | 分析纯,500g/瓶 | 亚硝基亚铁氰化钠; 分析纯,500g/瓶 ;形态:固态; | 瓶 | 1
34 | C05501000980 | 无水乙醇 | 分析纯，99.7% | 无水乙醇; 分析纯，99.7% ;形态:液体;容量(ml\g):500; | 瓶 | 60
35 | C05501001013 | 盐酸标准滴定溶液 | 浓度0.1mol/L,500ml/瓶 | 盐酸标准滴定溶液; 浓度0.1mol/L,500ml/瓶 ;形态:液体; | 瓶 | 1
36 | C05501001103 | 电量法卡尔费休试剂 | 500ml/瓶 | 电量法卡尔费休试剂; 500ml/瓶 ;形态:液体;级别:分析纯AR;包装:玻璃瓶; | 瓶 | 2
37 | C05602000922 | 洛氏标准硬度块 | 90*90mm,500g,1块/盒 | 洛氏标准硬度块; 90*90mm,500g,1块/盒 ;编号:HRC（40-50）; | 块 | 10
38 | C05602001217 | 石灰石 | 50g | 石灰石; 50g ;编号:YSBC28712a-2013; | 瓶 | 2
39 | C05602002062 | 光谱标钢-60 | 中低合金钢 | 光谱标钢-60; 中低合金钢 ;编号:YSBS281015-12; | 块 | 10
40 | C05602002441 | 标准砂 | 二氧化硅大于96%,烧失量小于0.40%,含泥量小于0.20%。天然石英质海砂。 | 标准砂; 二氧化硅大于96%,烧失量小于0.40%,含泥量小于0.20%。天然石英质海砂。 ;编号:GSB08-1337; | 千克 | 432
41 | C05602002716 | 铁矿石2# | 50g/瓶，YSBC28786-2015 | 铁矿石2#; 50g/瓶，YSBC28786-2015 ;编号:YSBC28786-2015; | 瓶 | 2
42 | C05602003004 | 气体标样 | 50粒/瓶 | 气体标样; 50粒/瓶 ;编号:YSBC28904a-2024;应用领域: 氧氮仪分析;证书:国标; | 瓶 | 5
43 | C05602003005 | 气体标样 | 50粒/瓶 | 气体标样; 50粒/瓶 ;编号:YSBC28920-2024;应用领域: 氧氮仪分析;证书:国标; | 瓶 | 5
44 | C05602003006 | 气体标样 | 50粒/瓶 | 气体标样; 50粒/瓶 ;编号:YSBC28921-2024;应用领域: 氧氮仪分析;证书:国标; | 瓶 | 5
45 | C05602003007 | 气体标样 | 50粒/瓶 | 气体标样; 50粒/瓶 ;编号:YSBC28922-2024;应用领域: 氧氮仪分析;证书:国标; | 瓶 | 5
46 | C05602003008 | 碳硫标样 | 100g/瓶 | 碳硫标样; 100g/瓶 ;编号:YSBC11418c-2021（NCS01413）;应用领域: 标样;证书:国标; | 瓶 | 20
47 | C05602003009 | 氧氮标样 | 球状样,1g,50粒/瓶,YSBC22111-2020 | 氧氮标样; 球状样,1g,50粒/瓶,YSBC22111-2020 ;编号:YSBC22111-2020; | 瓶 | 5
48 | C05602003011 | 高纯铁 | 屑状，50g/瓶，NCS010031-2020，YSBC11001b-2020 | 高纯铁; 屑状，50g/瓶，NCS010031-2020，YSBC11001b-2020 ;编号:YSBC11001b-2020; | 瓶 | 5