## 明细
青岛特钢智慧物流及计量管控平台项目设备清单（明细）
子项目名称 | 设备产品名称 | 型号规格 | 品牌 | 单位 | 数量 | 单价 | 合计
软件服务 | 软件 | 物流计量软件开发服务 | 定制 | 套 | 1
数据库 | 0racle 数据库企业版包含0racle ADG 灾备组件 | 0racle 数据库企业版19c一套 ，0racle ADG灾备组件一套 包含一年原厂服务，采购的 0racle 所有资产归属于“青岛特殊钢铁有限公司”，序列号在原厂商对应的注册客户信息要求为“青岛特殊钢铁有限公司” | 0racle | 套 | 1
服务器 | 数据库服务器 | 2U机架式服务器 | 华为、联想、H3C | 台 | 2
处理器：两颗英特尔至强，单颗≥16核心，主频≥2.9Ghz
内存：≥256GB RDIMM, 3200MT/s
硬盘： 4*960GB 热插拔SSD(3DWPD)
RAID卡：阵列卡支持RAID0/1/10/5/6，≥8GB缓存带掉电保护
网卡：2*4口千兆，2*双口万兆（含光模块）
电源：1+1热插拔冗余电源，功率≥800w
| 服务器 | CPU：2* 英特尔至强5318Y处理器（24C,2.1GHz） | 华为/H3C/联想 | 台 | 3
内存：16* 32GB DDR4
硬盘：2* 3.84TB 企业级SATA SSD
阵列卡：支持RAID0/1/10/5/6及直通，2GB缓存，带电池或超级电容
网卡：2个万兆光口，2个万兆多模光模块，4个千兆电口
电源：2* 热插拔冗余电源
滑动导轨，远程管理模块：独立网口，开放所有功能
3年7*24小时原厂保修服务
| 业务网交换机 | 万兆三层交换机，≥24个万兆光口，≥2个40G光口，包转发率≥570Mpps，单机配置8个万兆多模光模块、2个万兆单模光模块、8个千兆电口模块及1根40G-AOC堆叠线 | 华为/H3C | 台 | 2
| 管理交换机 | 千兆交换机，10/100/1000Base-T自适应以太网端口≥24，万兆SFP+口≥2（含模块） | 华为/H3C | 台 | 1
汽车衡计量系统 | 球形摄像机 | DS-2DE4423IW-DE(S6)(B) | 海康/大华 | 台 | 5
| 红外光栅 | 漫反射 | 定制 | 套 | 22
| 车牌识别 | 含补光灯、支架等 | 海康/大华 | 套 | 5
| 枪型摄像机 | 摄像机及配套壁装支架 | 海康/大华 | 套 | 5
| 桌椅 | 单个尺寸：750*4100*1200mm；规格：定制5联； | 定制 | 套 | 6
材质：木质台面，A3优质冷轧钢板柜体功能:用于放置电脑终端设备，PC主机，显示器，打印机，功放、硬盘录像机等设备
| 坐席电脑 | i7-12700处理器，16GB内存，1T固态硬盘，win11系统+24寸显示器+鼠标+键盘 | 联想 | 台 | 8
吊钩秤计量系统 | 3D视觉传感器 | sick 传感器，含配套电缆、支架、等 | sick | 台 | 12
| 控制柜 | 定制 304不锈钢材质 450*600*350，壁挂式，上下挂墙耳(含空开、导轨、线槽、端子排等辅材) | 定制 | 个 | 12
| 枪型摄像机 | 枪机及配套壁装支架；需要支持区域人员入侵检测功能； | 海康、大华 | 个 | 12
| 交换机 | 8个10/100/1000BASE-T以太网端口,4个千兆SFP,交流供电，交换容量336Gbps/3.36Tbps，包转发率27/102Mpps，桌面款 | 海康、H3C、华为 | 台 | 12
| LED信息看板 | 室内3.75双色LED屏；供电220VAC；支持远程TCP/IP/UDP/NTP协议；同步控制；实时数据通讯接口（提供二次开发包）；铝合金的外边框；单个模组像素=64*32，尺寸=304*152mm；显示面积0.608m*1.216m。 | 海康卫视、强力巨彩、洲明 | 个 | 12
皮带秤计量系统 | 采集服务器 | IPC610/300W/705VG/i7-6700/16G/512g SSD/千兆网卡*2/22寸显示器/键鼠套装； | 研华 | 台 | 4
西门子
诺达佳
| 监控配套设备 | 监控及配套壁装支架； | 定制 | 批 | 24
交换机：2光口8电口千兆
铁水衡计量系统 | 微声标识器（铁包） | 工作频段：UHF频段；识别芯片：微声芯片，工作温度：-20~350℃（该温度段芯片可工作）；抗钢水能力：防钢水喷溅，钢水不残留；读取距离：6m；极化方式：线极化；防串扰：具备芯片原理级的防串扰能力 | 定制 | 个 | 59
| 脉冲雷达 | 工作温度：-20℃~80℃，供电：5VDC，发射功率：-1.9dBm（平均）,30dBm（最大），接口协议：RJ45接口/Modbus协议，防护等级：IP65 | 定制 | 台 | 6
| 高温雷达天线 | 工作频段：902-928MHz；电压驻波比：≤1.5；增益：≥12dBi；端口阻抗：50欧姆；极化：线极化；耐高温250℃，抗铁水喷溅 | 定制 | 个 | 12
| 电控柜 | 定制 |  | 个 | 6
渣粉汽车磅改造 | 控制设备 | 网口通讯以及控制设备 | 定制 | 套 | 3
（渣粉汽车磅改造）
仓库 | 车牌识别一体机 | 1、400万以上像素高清摄像机，电动变焦镜头，包含4行4字LED显示屏，配套立杆，支持语音播报； | 海康/大华 | 台 | 12
2、支持宽动态功能,夜间有效抑制车灯；
3、支持国标机动车号牌识别；
4、内置高准确率车牌识别算法，识别准确率99.9%以上；
| 直杆道闸（栅栏） | 直杆6米道闸，直流无刷电机，速度可调（3-6秒），含79G道闸防砸雷达，蓝牙连接手机配置 | 海康/大华 | 台/对 | 6
| 防撞雷达 |  | 国产 | 套 | 12
| 红外网络高清球机 | 400万4寸23倍红外网络球机 | 海康、大华 | 台 | 12
·支持2560×1440@30fps高清画面输出
·支持20倍光学变倍，16倍数字变倍
·采用高效红外阵列，低功耗，照射距离***远可达100m
·支持区域入侵侦测、越界侦测、移动侦测等智能侦测功能
含支架立杆
| 网络硬盘录像机 | 16路网络硬盘录像机 | 海康、大华 | 台 | 1
| 监控级硬盘 | 8T 监控硬盘 | 希捷、西数 | 块 | 4
| 交换机 | 千兆24口；S5735S-L24T4S-MA2(24个10/100/1000BASE-T | 华为/H3C | 台 | 1
以太网端口,4个千兆SFP,交流供电)交换容量336Gbps/3.36Tbps，包转发率51/126Mpps机架式
| 交换机 | 千兆8口；S5735S-L8T4S-MA2(8个10/100/1000BASE-T以太网端口,4个千兆SFP,交流供电)交换容量336Gbps/3.36Tbps，包转发率27/102Mpps，桌面款 | 华为/H3C | 台 | 6
| 上位机 | CPU：i5 ，内存：16g ；硬盘：128g | 联想、华为 | 台 | 2
含键盘鼠标24寸监视器
| 配电箱 | 304不锈钢室外防水信息箱，600*500*200，包括：镀锌底板、 DIN导轨、10A*2P空开2个、卡轨式多功能三眼插座2个、门锁等 | 国产 | 个 | 12
物流中心皮带物料识别 | 面阵相机 | 海康：MV-CA013-20GC | 海康 | 台 | 2
130万像素网口面阵相机，PYTHON1300，彩色；最大帧率：90 fps @1280 × 1024 Bayer RG 8
| 镜头 | 海康：MVL-MF0824M-5MPE | 海康 | 台 | 2
8mm，F2.4，2/3"，500万分辨率，C接口镜头
| 中孔背光源 | 奥普特：OPT-FLA610570K-W，10.8A/259.2W，发光面长：594mm | 奥普特 | 套 | 2
| 光源控制器 | 奥普特：DPA大功率电流型数字控制器(OPT-DPA6024E-2)，通道数：2 | 奥普特 | 台 | 2
| 计算中心服务器（工控机） | CPU：不低于九代I7；内存：不低于32GB；显卡：1张RTX3080；存储：128GB SSD+4TB；4个Intel 千兆网口；2个USB2.0接口，2个USB3.0接口；默认 2 路 RS-232；操作系统win10专业版 | 国产优质 | 套 | 1
| 电气柜 | 400*500*150。整体采用防灰尘设计 | 国产优质 | 台 | 2
| 相机控制主机 | MateStation S 12代 i7-12700/16G/1T固态（需额外搭配千兆4口网卡）搭配27寸显示器（HDMI）+有线USB键鼠 | 华为 | 台 | 1
| 相机防护罩 | 不锈钢耐高温高风冷摄像机防护罩（定制） | 国产优质 | 个 | 2
| 机加工件 | 定制见图纸（现场机械装置和机构） | 国产优质 | 套 | 2
| POE交换机 | （五口千兆） | 华为/H3C | 台 | 2
| 交换机 | （基本型/24口/千兆） | 华为/H3C | 台 | 1
| 排插 | 8口5项插座 | 国产优质 | 个 | 4
| 电器配套 | 电气柜相关配套（导轨、线槽、空开、端子等） | 优质 | 套 | 2
其他 | 硬盘录像机 | 16路网络硬盘录像机 | 海康、大华 | 套 | 3
| 监控级硬盘 | 8T 监控硬盘 | 希捷/西数 | 套 | 6
| 汇聚交换机 | 千兆24口；(24个10/100/1000BASE-T | 华为/H3C | 台 | 6
以太网端口,4个千兆SFP,交流供电)交换容量336Gbps/3.36Tbps，包转发率51/126Mpps机架式
| 接入交换机 | 千兆8口；(8个10/100/1000BASE-T以太网端口,4个千兆SFP,交流供电)交换容量336Gbps/3.36Tbps，包转发率27/102Mpps，桌面款 | 华为/H3C | 台 | 3
安全测试 | 安全测试 | 进行第三方的安全测试，不限于漏洞扫描和渗透测试，并对高危及以上漏洞进行修复，出具无高危及以上漏洞的评估报告。 | 委外 | 套 | 1
卸货点控制 | 二维码 | 二维码制作及定装 | 国产 | 个 | 30
施工辅材 | 辅材 | 电源线、网线、镀锌管、PVC\PE管、光模块、空开、开关电源等相关施工所需材料 | 国产 | 批 | 1
施工 | 施工 | 设备安装相关施工 | / | 批 | 1