## Sheet1
明细表
序号 | 备件编码 | 备件名称 | 物料属性 | 单位 | 数量
1 | A01801000005 | 称重显示仪表 | 称重显示仪表; SA-201H ;通道数(路):1;是否模拟:是;准确度(%):0.01; | 2 | 台
2 | A05801000399 | 称重接线盒 | 称重接线盒; VKK28014 ;图号:45.2.14; | 2 | 件
3 | A06203000119 | 电子秤数据无线发射机 | 电子秤数据无线发射机; WSC-2F+/01 ;功能描述:标定/去皮/置零/毛重; | 1 | 台
4 | A06203000214 | 数字称重仪表 | 数字称重仪表; TLB6502D ;功能描述:把重量电压信号转换成数字量信号;是否模拟:否;工作电压(V):220; | 2 | 台
5 | A06304500025 | 称重传感器 | 称重传感器; BSA-50kg ;安装形式:S型;是否模拟量:是;最大称重值:50kg; | 20 | 个
6 | A06304500360 | 电子台秤 | 电子台秤; SL-A03 ;安装形式:台式;是否模拟量:是;最大称重值:100kg;精度等级:0.3; | 1 | 个
7 | A06304500884 | 称重传感器 | 称重传感器; LHCG-100LB ;安装形式:底座安装;是否模拟量:是;最大称重值:50Kg;精度等级: C3;灵敏度:2.0000mV/V; | 6 | 个
8 | A06304500885 | 称重传感器连接件附件 | 称重传感器连接件附件; MT5134 ;安装形式:上下直压式;是否模拟量:否;最大称重值:50吨; | 5 | 套
9 | A06304500888 | 便携式电子台秤 | 便携式电子台秤; TCS-200数字双显 ;安装形式:便携式;是否模拟量:是;最大称重值:200Kg;精度等级:0.1;外壳材质: 不锈钢; | 2 | 台