## 1
明细表
序号 | 备件编码 | 备件名称 | 物料属性 | 技术参数 | 单位 | 数量
1 | A04301003073 | 交流电机 | YE5-100L1-4 | 交流电机; YE5-100L1-4 ;额定功率(KW):2.2;额定电压(V):380;安装方式:B5; | 台 | 1
2 | A04301004137 | 防爆电机 | YBX5-225S-4 | 防爆电机; YBX5-225S-4 ;额定功率(KW):37;额定电压(V):380;安装方式: B3;防护等级: IP55;工作制: S1;绝缘等级: F;额定转速(r/min):1480;冷却方式: 风冷; | 台 | 1
3 | A04301005231 | 交流电机 | YE5-100L-2 | 交流电机; YE5-100L-2 ;额定功率(KW):3;额定电压(V):380;安装方式: B5;防护等级: IP55;工作制: S1;绝缘等级: F;额定电流(A):5.8;额定转速(r/min):2980;冷却方式: IC411; | 台 | 1
4 | A04303000162 | 变频电机 | YPT3-100L-6 | 变频电机; YPT3-100L-6 ;额定功率(KW):1.5;额定电压(V):380;安装方式:B3;频率范围(下限)(Hz):0;频率范围(上限)(Hz):50; | 台 | 2
5 | A04303001694 | 变频电机 | YXVF100L1-4 | 变频电机; YXVF100L1-4 ;额定功率(KW):2.2;额定电压(V):380;安装方式:B5;频率范围(下限)(Hz):0;频率范围(上限)(Hz):50;额定电流(A):5.0; | 台 | 2
6 | A04306000178 | 电机 | DRS225S4 | 电机; DRS225S4 ;额定功率(kW):37;额定电压(V):660;安装方式:B5;类型:绞龙电机; | 台 | 2