## Sheet1
明细表
序号 | 备件编码 | 备件名称 | 物料属性 | 单位 | 数量
1 | A21100500142 | 蝶阀 | 蝶阀; D941X-16 DN250 ;结构类型:中心垂直板;公称直径(mm):250;公称压力(Mpa):1.6;阀体材质:碳钢;传动方式:电动; | 2 | 个
2 | A21100500944 | 蝶阀 | 蝶阀; D341X-16P,DN100 ;结构类型:中心垂直板;公称直径(mm):100;公称压力(Mpa):1.6;阀体材质:不锈钢;传动方式:蜗轮; | 6 | 个
3 | A21100501872 | 蝶阀 | 蝶阀; D341X-10C/DN250 ;结构类型:中心对称;公称直径(mm):250;公称压力(Mpa):1.0;阀体材质:碳钢;传动方式:蜗轮;安装方式: 法兰式;密封材质:橡胶; | 2 | 个
4 | A21100502994 | 蝶阀 | 蝶阀; D941X-16P-DN200 ;结构类型:中心密封蝶阀;公称直径(mm):200;公称压力(Mpa):1.6;阀体材质:304;传动方式:电动; | 4 | 个
5 | A21100504029 | 手动蝶阀 | 手动蝶阀; D341X-16C/DN100 ;结构类型:中心垂直板;公称直径(mm):100;公称压力(Mpa):1.6;阀体材质:碳钢;传动方式:手动; | 3 | 台
6 | A21101000305 | 球阀 | 球阀; Q11F-16 DN15 ;公称直径(mm):15;公称压力(Mpa):1.6;阀体质:铸钢;输送介质:水;传动方式:手动; | 15 | 件
7 | A21101000341 | 球阀 | 球阀; Q41F-16P DN50 ;公称直径(mm):50;公称压力(Mpa):1.6;阀体质:304;输送介质:水;传动方式:手动; | 4 | 只
8 | A21101000847 | 手动偏心半球阀 | 手动偏心半球阀; DYPQ340H-10Q DN350 L=400 ;公称直径(mm):350;公称压力(Mpa):1.0;阀体质:球墨铸铁;输送介质:水;传动方式:手动; | 1 | 件
9 | A21101001072 | 球阀 | 球阀; Q11F-16P-DN25 ;公称直径(mm):25;公称压力(Mpa):1.6;阀体质:不锈钢304;输送介质:水、空气、氨气、油;传动方式:手动传动; | 20 | 个
10 | A21101501749 | 闸阀 | 闸阀; ZA40W-10P8，DN125 ;公称直径(mm):125;公称压力(Mpa):1;阀体材质:不锈钢;输送介质:液体、气体;传动方式:手动; | 2 | 件
11 | A21101502248 | 闸阀 | 闸阀; Z41H-100C/DN100 ;公称直径(mm):100;公称压力(Mpa):10;阀体材质:铸钢;输送介质:水/蒸气;传动方式:手动;压力等级(Mpa):10;介质温度(℃):425;连接方式: 法兰; | 5 | 件
12 | A21102000430 | 止回阀 | 止回阀; HDH48X-16CDN300 ;公称直径(mm):300;公称压力(Mpa):1.6;阀体材质:碳钢;输送介质:水; | 1 | 件
13 | A21102000565 | 止回阀 | 止回阀; H76H-16C，DN65 ;公称直径(mm):65;公称压力(Mpa):1.6;阀体材质:碳钢;输送介质:水; | 4 | 件
14 | A21102500436 | 截止阀 | 截止阀; J41H-16C DN100 ;公称直径(mm):100;公称压力(Mpa):1.6;阀体材质:碳钢;输送介质:蒸汽; | 3 | 台
15 | A21102501941 | 角座阀 | 角座阀; YF2-80RQ常开 ;公称直径(mm):80;公称压力(Mpa):1.6;阀体材质:304不锈钢;输送介质:水;结构长度(mm):250;压力等级(Mpa):1.6;密封材质:氟塑料;连接方式: 法兰; | 8 | 件
16 | A21105000162 | 压缩空气疏水阀 | 压缩空气疏水阀; GM150L ;结构类型:热动力型;公称直径(mm):20;公称压力(Mpa):0.8;阀体材质:不锈钢;输送介质:水; | 4 | 台
17 | A21106501226 | 浮球阀 | 浮球阀; KKL-6T-DN40 ;公称直径(mm):40;公称压力(Mpa):0.6;阀体材质:铜质;连接方式:螺纹; | 6 | 件
18 | A21106501374 | 不锈钢浮球阀 | 不锈钢浮球阀; FQF-10P-DN20 ;公称直径(mm):20;公称压力(Mpa):1.0;阀体材质:不锈钢; | 5 | 件