## 1
明细表
序号 | 中类 | 备件编码 | 备件名称 | 技术参数 | 单位 | 数量
1 | B011040-塞杆连接件 | B01104000024 | 塞棒连接螺杆/弧形垫圈-1#机 | 塞棒连接螺杆/弧形垫圈-1#机; YL-LG-00 ;材质:45#;总长度(mm):430;机构端螺纹直径M(mm):39;塞棒端螺纹直径M(mm):39; | 套 | 200
2 | A134010-钢辊 | B01107000139 | 料斗 | 料斗; GDT60.04-01 ;材质:Q235;图号:GDT60.04-01; | 件 | 108
3 | B011070-炼钢区域其它非标机械备件 | B01107000328 | 密封帽装配(APC) | 密封帽装配(APC); M503C201 ;材质:Q235A;图号:M503C201;使用场合:青岛特钢一炼钢转炉本体设备; | 套 | 1
4 | B011070-炼钢区域其它非标机械备件 | B01107000969 | 150*150引锭帽 | 150*150引锭帽; PQD0220J0-GBS3103.10-.1-1 ;材质:Q235-A;图号:PQD0220J0-GBS3103.10-.1-1; | 件 | 1000
5 | B011070-炼钢区域其它非标机械备件 | B01107002608 | 闸板机构导向条 | 闸板机构导向条; LZ-DXC2018 ;材质:碳钢;图号:LZ-DXC2018; | 件 | 40
6 | B011070-炼钢区域其它非标机械备件 | B01107002632 | 闸板 | 闸板; ZZB110.01-03 ;材质:Q235-B;图号:ZZB110.01-03; | 个 | 12
7 | B011070-炼钢区域其它非标机械备件 | B01107004017 | 衬板（三） | 衬板（三）; 30*976*1193 ;材质:Q345;图号:BSSF-1LGD.05-02; | 套 | 1
8 | B011070-炼钢区域其它非标机械备件 | B01107004061 | 滚筒衬板（四） | 滚筒衬板（四）; 30*933*980 ;材质:Q345;图号:BSSF-1LGD.05-06; | 套 | 2
9 | B011070-炼钢区域其它非标机械备件 | B01107004210 | 塞棒螺杆弧形垫圈 | 塞棒螺杆弧形垫圈; LSBLG420 ;材质:45#钢;图号:LR-15-00174; | 套 | 200
10 | B011070-炼钢区域其它非标机械备件 | B01107004734 | 滑道条 | 滑道条; B290G14-2-3 ;材质:45;图号:B290G14-2-3; | 件 | 60
11 | B011070-炼钢区域其它非标机械备件 | B01107005084 | 小筒体衬板1 | 小筒体衬板1; BF1221MF001-01020001 ;材质:Q355B;图号:BF1221MF001-01020001;使用场合: 滚筒渣装备; | 套 | 1
12 | B011070-炼钢区域其它非标机械备件 | B01107006405 | 炉门盖 | 炉门盖; L10013B.8.3.1 ;材质:焊接件;图号:L10013B.8.3.1;使用场合: LF炉; | 件 | 2
13 | B011070-炼钢区域其它非标机械备件 | B01107006406 | 喂丝导向装置 | 喂丝导向装置; L10013B.8.10 ;材质:焊接件;图号:L10013B.8.10;使用场合: LF炉; | 件 | 2
14 | B011070-炼钢区域其它非标机械备件 | B01107006420 | 拨爪小车 | 拨爪小车; ELZ-BZXC ;材质:组合件;图号:PQD0220J0-GBS3105.13-.2-1; | 套 | 1
15 | B011070-炼钢区域其它非标机械备件 | B01107006421 | 分钢机拨爪小车 | 分钢机拨爪小车; ELZ-FGJBZXC ;材质:组合件;图号:PQD0220J0-GBS3105.11-.2-1; | 套 | 1
16 | B011070-炼钢区域其它非标机械备件 | B01107006424 | 6#连铸机布袋过滤器盖子 | 6#连铸机布袋过滤器盖子; ELZ-BDGLQ ;材质:316;图号:CSMF-B402-00-02; | 套 | 2
17 | B024010-抛丸机非标机械备件 | B02401000060 | 抛丸器总成 | 抛丸器总成; W32S10D30 ;重量(Kg):400;材质:Q235;制造厂所在地:山东济南;图号:W32S10D30; | 套 | 1
18 | B032010-喷嘴配件 | B03201000293 | 喷嘴 | 喷嘴; 694.647.27 ;类型:大打击力;喷孔孔径(mm):1.6;使用介质:水;材质:H62+304+硬质合金;应用场合:高压水除鳞; | 件 | 14
19 | B041030-青岛特钢其它非标机械备件 | B04103003026 | 齿轮 | 齿轮; XCL-003 ;主体材质:37SiMn2MoV;图号:XCL-003;使用厂区:原料场;主机设备名称:堆取料机; | 件 | 2
20 | B041030-青岛特钢其它非标机械备件 | B04103003324 | 轮毂 | 轮毂; DQ1-03-13-LG ;主体材质:ZG40Cr;图号:DQ1-03-13-LG;使用厂区:原料场;主机设备名称:斗轮堆取料机;重量(kg):112; | 套 | 2
21 | B041030-青岛特钢其它非标机械备件 | B04103003343 | 橡胶弹簧 | 橡胶弹簧; φ180*180*φ40 ;主体材质:橡胶;图号:JH-SCS-TH001;使用厂区:焦化厂;主机设备名称:双层筛;重量(kg):5.7; | 件 | 32
22 | B041030-青岛特钢其它非标机械备件 | B04103003344 | 高炉煤气加热孔板 | 高炉煤气加热孔板; 60-69 ;主体材质:304;图号:JHLI2024;使用厂区:炼焦;主机设备名称:高炉煤气管道; | 套 | 30
23 | B041030-青岛特钢其它非标机械备件 | B04103003345 | 高炉煤气加热孔板 | 高炉煤气加热孔板; d0=71-113 ;主体材质:304;图号:JHLH202401;使用厂区:炼焦;主机设备名称:高炉煤气管道; | 套 | 268
24 | B041030-青岛特钢其它非标机械备件 | B04103003346 | 高炉煤气加热孔板 | 高炉煤气加热孔板; d0=118d0=120 ;主体材质:304;图号:JHLJ-202402;使用厂区:炼焦;主机设备名称:高炉煤气管道; | 套 | 268
25 | B041030-青岛特钢其它非标机械备件 | B04103003347 | 焦炉煤气加热孔板 | 焦炉煤气加热孔板; d0=15-25 ;主体材质:304;图号:JHLJ-202403;使用厂区:炼焦;主机设备名称:焦炉煤气管道; | 套 | 20
26 | B041030-青岛特钢其它非标机械备件 | B04103003352 | 皮带轮 | 皮带轮; LB1250-3-3A1 ;主体材质:HT200;图号:LB1250-3-3A1;使用厂区:焦化厂;主机设备名称:提盐离心机; | 件 | 1
27 | B041030-青岛特钢其它非标机械备件 | B04103003353 | 焦油渣离心机小皮带轮 | 焦油渣离心机小皮带轮; LIXJ-P3-10 ;主体材质:HT200;图号:LIXJ-P3-10;使用厂区:焦化厂;主机设备名称:焦油渣离心机; | 件 | 2
28 | B041030-青岛特钢其它非标机械备件 | B04103003354 | 焦油渣离心机大皮带轮 | 焦油渣离心机大皮带轮; LIXJ-P3-11 ;主体材质:HT200;图号:LIXJ-P3-11;使用厂区:焦化厂;主机设备名称:焦油渣离心机; | 件 | 2
29 | B041030-青岛特钢其它非标机械备件 | B04103003355 | 母盘 | 母盘; PD-03-02-MP(GK2BC) ;主体材质:45#钢;图号:PD-03-02-MP(GK2BC);使用厂区:原料场;主机设备名称:除铁器;重量(kg):3; | 件 | 5
30 | B041030-青岛特钢其它非标机械备件 | B04103003356 | 料斗 | 料斗; DQ5-03-12-LD ;主体材质:16Mn;图号:DQ5-03-12-LD;使用厂区:原料场;主机设备名称:堆取料机;重量(kg):389; | 件 | 10
31 | B041030-青岛特钢其它非标机械备件 | B04103003357 | 复合弹簧 | 复合弹簧; φ150*265*φ80 ;主体材质:60Si2Mn+天然橡胶;图号:JH-SCS-TH002;使用厂区:焦化厂;主机设备名称:双层筛;重量(kg):7.5; | 件 | 24