## 1
明细表
序号 | 备件编码 | 备件名称 | 物料属性 | 技术参数 | 单位 | 数量
1 | A27102000005 | 钢丝绳插编索扣 | 6*37+FC-6*1000mm | 钢丝绳插编索扣; 6*37+FC-6*1000mm ;类型:插编;直径(mm):6;扣宽(mm):400;抗断强度(Mpa):1550; | 根 | 90
2 | A27102000006 | 钢丝绳插编索扣 | 6*37+FC-8*1000mm | 钢丝绳插编索扣; 6*37+FC-8*1000mm ;类型:插编;直径(mm):8;扣宽(mm):400;抗断强度(Mpa):1770; | 根 | 40
3 | A27102000007 | 钢丝绳插编索扣 | 6*37+FC-8*2000mm | 钢丝绳插编索扣; 6*37+FC-8*2000mm ;类型:插编;直径(mm):8;扣宽(mm):400;抗断强度(Mpa):1770; | 根 | 10
4 | A27102000008 | 钢丝绳插编索扣 | 6*37+FC-8*6000mm | 钢丝绳插编索扣; 6*37+FC-8*6000mm ;类型:插编;直径(mm):8;扣宽(mm):600;抗断强度(Mpa):1770; | 根 | 54
5 | A27102000009 | 钢丝绳插编索扣 | 6*37+FC-10*1000mm | 钢丝绳插编索扣; 6*37+FC-10*1000mm ;类型:插编;直径(mm):10;扣宽(mm):400;抗断强度(Mpa):1770; | 根 | 16
6 | A27102000010 | 钢丝绳插编索扣 | 6*37+FC-10*2000mm | 钢丝绳插编索扣; 6*37+FC-10*2000mm ;类型:插编;直径(mm):10;扣宽(mm):400;抗断强度(Mpa):1770; | 根 | 160
7 | A27102000011 | 钢丝绳插编索扣 | 6*37+FC-10*3000mm | 钢丝绳插编索扣; 6*37+FC-10*3000mm ;类型:插编;直径(mm):10;扣宽(mm):400;抗断强度(Mpa):1770; | 根 | 30
8 | A27102000014 | 钢丝绳插编索扣 | 6*37+FC-12*1500mm | 钢丝绳插编索扣; 6*37+FC-12*1500mm ;类型:插编 ;直径(mm):12;扣宽(mm):400;抗断强度(Mpa):1770; | 根 | 24
9 | A27102000016 | 钢丝绳插编索扣 | 6*37+FC-12*3000mm | 钢丝绳插编索扣; 6*37+FC-12*3000mm ;类型:插编 ;直径(mm):12;扣宽(mm):400;抗断强度(Mpa):1770; | 根 | 24
10 | A27102000018 | 钢丝绳插编索扣 | 6*37+FC-12*6000mm | 钢丝绳插编索扣; 6*37+FC-12*6000mm ;类型:插编 ;直径(mm):12;扣宽(mm):600;抗断强度(Mpa):1770; | 根 | 24
11 | A27102000028 | 钢丝绳插编索扣 | 6*37+FC-21.5-0.5*16m | 钢丝绳插编索扣; 6*37+FC-21.5-0.5*16m ;类型:插编;直径(mm):21.5;扣宽(mm):500;抗断强度(Mpa):1770; | 根 | 5
12 | A27102000050 | 钢丝绳插编索扣 | 6*37+FC-16*2000mm | 钢丝绳插编索扣; 6*37+FC-16*2000mm ;类型:插编 ;直径(mm):16;扣宽(mm):400;抗断强度(Mpa):1770; | 根 | 24
13 | A27102000051 | 钢丝绳插编索扣 | 6*37+FC-16*3000mm | 钢丝绳插编索扣; 6*37+FC-16*3000mm ;类型:插编 ;直径(mm):16;扣宽(mm):400;抗断强度(Mpa):1770; | 根 | 80
14 | A27102000053 | 钢丝绳插编索扣 | 6*37+FC-16*6000mm | 钢丝绳插编索扣; 6*37+FC-16*6000mm ;类型:插编 ;直径(mm):16;扣宽(mm):600;抗断强度(Mpa):1770; | 根 | 100
15 | A27102000054 | 钢丝绳插编索扣 | 6*37+FC-16*8000mm | 钢丝绳插编索扣; 6*37+FC-16*8000mm ;类型:插编 ;直径(mm):16;扣宽(mm):600;抗断强度(Mpa):1770; | 根 | 8
16 | A27102000064 | 钢丝绳插编索扣 | 6*37+FC-22*3000mm | 钢丝绳插编索扣; 6*37+FC-22*3000mm ;类型:插编 ;直径(mm):22;扣宽(mm):400;抗断强度(Mpa):1770; | 根 | 50
17 | A27102000087 | 钢丝绳插编索扣 | 6*37+FC-36*4000mm | 钢丝绳插编索扣; 6*37+FC-36*4000mm ;类型:插编 ;直径(mm):36;扣宽(mm):400;抗断强度(Mpa):1770; | 根 | 3
18 | A27102000088 | 钢丝绳插编索扣 | 6*37+FC-36*6000mm | 钢丝绳插编索扣; 6*37+FC-36*6000mm ;类型:插编 ;直径(mm):36;扣宽(mm):600;抗断强度(Mpa):1770; | 根 | 10
19 | A27102000150 | 钢丝绳插编索扣 | 6*37+FC-15.5-0.4*8m | 钢丝绳插编索扣; 6*37+FC-15.5-0.4*8m ;类型:插编;直径(mm):15.5;扣宽(mm):400;抗断强度(Mpa):1770; | 根 | 10
20 | A27102000172 | 钢丝绳插编索扣 | 6*37+FC-10*2500mm | 钢丝绳插编索扣; 6*37+FC-10*2500mm ;类型:插编;直径(mm):10;扣宽(mm):350;抗断强度(Mpa):582.12; | 根 | 10
21 | A27102000201 | 钢丝绳插编索扣 | 6*37+FC-11*2500mm | 钢丝绳插编索扣; 6*37+FC-11*2500mm ;类型:插编;直径(mm):11;扣宽(mm):250;抗断强度(Mpa):1770;绳配置:绳少油; | 根 | 10
22 | A27102000204 | 钢丝绳插编索扣 | 6*37+FC-11*4000mm | 钢丝绳插编索扣; 6*37+FC-11*4000mm ;类型:插编;直径(mm):11;扣宽(mm):250;抗断强度(Mpa):1770;绳配置:绳少油; | 根 | 50
23 | A27102000209 | 钢丝绳插编索扣 | 6*37+FC-11*1500mm | 钢丝绳插编索扣; 6*37+FC-11*1500mm ;类型:插编;直径(mm):11;扣宽(mm):250;抗断强度(Mpa):1770;绳配置:绳涂油; | 根 | 20
24 | A27102000210 | 钢丝绳插编索扣 | 6*37+FC-11*2000mm | 钢丝绳插编索扣; 6*37+FC-11*2000mm ;类型:插编;直径(mm):11;扣宽(mm):250;抗断强度(Mpa):1770;绳配置:绳涂油; | 根 | 10
25 | A27102000213 | 钢丝绳插编索扣 | 6*37+FC-11*3000mm | 钢丝绳插编索扣; 6*37+FC-11*3000mm ;类型:插编;直径(mm):11;扣宽(mm):250;抗断强度(Mpa):1770;绳配置:绳涂油; | 根 | 20
26 | A27102000317 | 钢丝绳插编索扣 | 6*37+FC-32.5*4000mm | 钢丝绳插编索扣; 6*37+FC-32.5*4000mm ;类型:插编;直径(mm):32.5;扣宽(mm):600;抗断强度(Mpa):1770;绳配置:绳少油; | 根 | 4
27 | A27102000319 | 钢丝绳插编索扣 | 6*37+FC-32.5*6000mm | 钢丝绳插编索扣; 6*37+FC-32.5*6000mm ;类型:插编;直径(mm):32.5;扣宽(mm):600;抗断强度(Mpa):1770;绳配置:绳少油; | 根 | 4
28 | A27102000360 | 钢丝绳插编索扣 | 6*37+IWR-22*6000mm | 钢丝绳插编索扣; 6*37+IWR-22*6000mm ;类型:插编 ;直径(mm):22;扣宽(mm):200;抗断强度(Mpa):1770; | 根 | 6000
29 | A27102000365 | 钢丝绳插编索扣 | 6*37+IWR-32*6000mm | 钢丝绳插编索扣; 6*37+IWR-32*6000mm ;类型:插编 ;直径(mm):32;扣宽(mm):200;抗断强度(Mpa):1770; | 根 | 12
30 | A27102000380 | 钢丝绳插编索扣 | 6*37+FC-22*6000mm | 钢丝绳插编索扣; 6*37+FC-22*6000mm ;类型:插编;直径(mm):22;扣宽(mm):400;抗断强度(Mpa):1770; | 根 | 1000
31 | A27102000381 | 钢丝绳插编索扣 | 6*37+FC-38*6000mm | 钢丝绳插编索扣; 6*37+FC-38*6000mm ;类型:插编;直径(mm):38;扣宽(mm):1200;抗断强度(Mpa):1770; | 根 | 28
32 | A27102000402 | 钢丝绳插编索扣 | 6*37+FC-8*1500mm | 钢丝绳插编索扣; 6*37+FC-8*1500mm ;类型:插编;直径(mm):8;扣宽(mm):600;抗断强度(Mpa):1670; | 根 | 10
33 | A27102000455 | 钢丝绳插编索扣 | 6*37+FC-8*3000 | 钢丝绳插编索扣; 6*37+FC-8*3000 ;类型:插编;直径(mm):8;扣宽(mm):350;抗断强度(Mpa):1770; | 根 | 20
34 | A27102000523 | 钢丝绳插编索扣 | 6*37+FC-10*1500mm | 钢丝绳插编索扣; 6*37+FC-10*1500mm ;类型:插编;直径(mm):10;扣宽(mm):450;抗断强度(Mpa):1770; | 根 | 20
35 | A27102000057 | 钢丝绳插编索扣 | 6*37+FC-18*5000mm | 钢丝绳插编索扣; 6*37+FC-18*5000mm ;类型:插编 ;直径(mm):18;扣宽(mm):600;抗断强度(Mpa):1770; | 根 | 20
36 | A27102000017 | 钢丝绳插编索扣 | 6*37+FC-12*4000mm | 钢丝绳插编索扣; 6*37+FC-12*4000mm ;类型:插编 ;直径(mm):12;扣宽(mm):400;抗断强度(Mpa):1770; | 根 | 20
37 | A27102000215 | 钢丝绳插编索扣 | 6*37+FC-11*5000mm | 钢丝绳插编索扣; 6*37+FC-11*5000mm ;类型:插编;直径(mm):11;扣宽(mm):250;抗断强度(Mpa):1770;绳配置:绳涂油; | 根 | 10
38 | A27102000318 | 钢丝绳插编索扣 | 6*37+FC-32.5*5000mm | 钢丝绳插编索扣; 6*37+FC-32.5*5000mm ;类型:插编;直径(mm):32.5;扣宽(mm):600;抗断强度(Mpa):1770;绳配置:绳少油; | 根 | 5
39 | A27202000112 | 起重短环链 | 直径19mm,环形周长3200mm | 起重短环链; 直径19mm,环形周长3200mm ;链径(mm):19;等级:8;执行标准:GB/T24816-2017; | 件 | 200
40 | A27202000067 | 起重链 | 8mm | 起重链; 8mm ;链径(mm):8;等级:T8;执行标准:GB/T24816-2009; | 吨 | 0.5
41 | A27202000013 | 起重链 | 12 | 起重链; 12 ;链径(mm):12;等级:T8;执行标准:GB/T24816-2009;四角链条索具 | 根 | 10
42 | A27201000481 | T(8)级单腿链条索具 | Φ8*2000mm | T(8)级单腿链条索具; Φ8*2000mm ;额定负载(吨):1.6; | 套 | 6
43 | A27201000478 | T(8)级单腿链条索具 | Φ6*2000mm | T(8)级单腿链条索具; Φ6*2000mm ;额定负载(吨):0.9; | 套 | 6
44 | A27201000115 | 吊链 | 20t*0.5m(含吊环、卸扣) | 吊链; 20t*0.5m(含吊环、卸扣) ;额定负载(吨):20; | 件 | 22
45 | A27201000114 | 吊链 | 20t*1.05m(含吊环,销轴) | 吊链; 20t*1.05m(含吊环,销轴) ;额定负载(吨):20; | 套 | 36
46 | A27102000312 | 钢丝绳插编索扣 | 6*37+FC-28*7000mm | 钢丝绳插编索扣; 6*37+FC-28*7000mm ;类型:插编;直径(mm):28;扣宽(mm):500;抗断强度(Mpa):1770;绳配置:绳涂油; | 根 | 10