## Sheet1
明细表
序号 | 备件编码 | 备件名称 | 物料属性 | 单位 | 数量
1 | A04303001862 | 同步磁阻直驱调速电机 | 同步磁阻直驱调速电机; SYTD-315M-1500 ;额定功率(KW):132;额定电压(V):380;安装方式:B3;频率范围(下限)(Hz):0;频率范围(上限)(Hz):50;绝缘等级:H;冷却方式:IC411;防护等级: IP55;工作制: S1; | 台 | 1
2 | A04303001920 | 三相永磁同步变频一体机 | 三相永磁同步变频一体机; TYVFT200-12 ;额定功率(KW):55;额定电压(V):380;安装方式:B3;频率范围(下限)(Hz):0;频率范围(上限)(Hz):100;额定电流(A):91.6;额定转速(r/min):1000;冷却方式:IC86W;防护等级: IP55;工作制: S1; | 台 | 1
3 | A04306000230 | 三相永磁同步电动机 | 三相永磁同步电动机; WEPM5-315L-185-3000 ;额定功率(kW):185;额定电压(V):380;安装方式:B3;类型:永磁节能;绝缘等级: F;冷却方式:IC411;防护等级: IP55;工作制:S1; | 台 | 1