## 报价单
序号 | 编码 | 物料名称 | 规格型号 | 技术参数 | 单位 | 需求数量 | 备注
1 | A01804001095 | 耐震压力表 | YN-150 | 耐震压力表; YN-150 ;精度等级(%):1.5;测量范围: 0-2.5MPa; | 台 | 3
2 | A01804000589 | 耐震压力表 | YTN-100 | 耐震压力表; YTN-100 ;精度等级(%):1.6;测量范围:0-0.1Mpa;介质名称:水;显示类型:数字;安装类型:径向;螺纹规格:M20X1.5; | 台 | 3
3 | A01504000861 | 变频串联谐振耐压试验装置 | BCX-135/108 | 变频串联谐振耐压试验装置; BCX-135/108 ;工作电压(V):220;灵敏度:0.1; | 套 | 1