## Sheet1
明细表
序号 | 备件编码 | 备件名称 | 物料属性 | 单位 | 数量
1 | A21101000803 | 球阀 | 球阀; Q41F-16R3 DN80 ;公称直径(mm):80;公称压力(Mpa):1.6;阀体质:316L;输送介质:水;传动方式:手动; | 件 | 3
2 | A21101000803 | 球阀 | 球阀; Q41F-16R3 DN80 ;公称直径(mm):80;公称压力(Mpa):1.6;阀体质:316L;输送介质:水;传动方式:手动; | 件 | 3
3 | A21103000079 | 三通隔膜阀 | 三通隔膜阀; 58P-4*3 ;公称直径(mm):100;公称压力(Mpa):0.4;阀体材质:塑料;输送介质:水;隔膜材质:橡胶; | 件 | 3
4 | A21103500975 | 安全阀 | 安全阀; Y43H-25C/DN150 ;公称直径(mm):150;公称压力(Mpa):2.5;阀体材质:铸钢;输送介质:水 气 蒸汽; | 件 | 1
5 | A21103501018 | 安全阀 | 安全阀; A48Y-25C/DN40 ;公称直径(mm):40;公称压力(Mpa):2.5;阀体材质:碳钢;输送介质:空气、蒸汽、水;压力等级(Mpa):1.6;调压范围(Mpa):0.3;连接方式:法兰; | 件 | 1
6 | A21106501229 | 脚踏式便池冲洗阀 | 脚踏式便池冲洗阀; 32*0.6 ;公称直径(mm):32;公称压力(Mpa):0.6;阀体材质:铜质;介质温度范围(下限)(℃):0;介质温度范围(上限)(℃):40;连接方式:螺纹; | 个 | 5
7 | A21106501258 | 水龙头 | 水龙头; LH9815，加长型 ;公称直径(mm):15;公称压力(Mpa):1.6;阀体材质:局部铜; | 个 | 5
8 | A21106501409 | 水龙头 | 水龙头; 单冷单孔低款42直嘴 ;公称直径(mm):15;公称压力(Mpa):1.6;阀体材质:不锈钢;连接方式:螺纹;结构长度(mm):173; | 个 | 5