## Sheet1
明细表
序号 | 备件编码 | 备件名称 | 物料属性 | 单位 | 数量
1 | A08202000079 | 强光手电筒 | 强光手电筒; M6 ;额定电压(V):3.7;额定功率(W):45;类型:手持式;防护等级:IP45;电池种类:锂电池;内含电池:否;工作时间(h):3.5;供电类型:直流;认证标准:CQC;灯头个数(个）:1; | 个 | 8
2 | A08203000140 | LED平板灯 | LED平板灯; 36W ;额定电压(V):220;额定功率(W):36;色温:暖白光;类型:平板灯;长度(mm):600;宽度(mm):600;高度/深度(mm):30;反射镜类型:平面;寿命(月):36;应用:室内; | 个 | 6
3 | A08203010113 | 面板灯 | 面板灯; 40W ;额定电压(V):220;额定功率(W):40;色温:白光;类型:平板灯;长度(mm):600;宽度(mm):600; | 个 | 25
4 | A08205010076 | LED泛光灯 | LED泛光灯; 200W ;额定电压(V):220;额定功率(W):200;色温:白光;防护等级:IP65;类型:泛光灯;安装类型/方式:吊挂式;认证标准:CCC;是否含灯:是;寿命(月）:60;涂镀层:塑料薄层;应用:室外;照度值(lx):300;座材质:铝合金;镇流器类型:电子式; | 个 | 6
5 | A08205010102 | LED塔吊灯 | LED塔吊灯; 400W ;额定电压(V):220;额定功率(W):400;色温:白光;防护等级:IP65;类型:塔吊灯;安装类型/方式:吊挂式;认证标准:CCC;是否含灯:是;寿命(月）:60;涂镀层:复合镀层;应用:室外;照度值(lx):750;座材质:铝合金;镇流器类型:电子式; | 个 | 5
6 | A08102010091 | LED贴片灯带 | LED贴片灯带; 10W ;额定电压(V):220;额定功率(W):10;色温:暖白光;外形描述:20米/卷;类型:贴片灯带; | 卷 | 10
7 | A08202010060 | 便携式照明灯 | 便携式照明灯; XK-820-400W ;额定电压(V):3.2;额定功率(W):400;类型:落地式;电池种类:锂电池;内含电池:是;工作时间(h):6; | 套 | 5
8 | A08204010082 | 防爆照明灯 | 防爆照明灯; 100W ;额定电压(V):220;额定功率(W):100;防爆等级:IIC类;色温:白光;宽度(mm):234;高度/深度(mm):148;安装类型/方式:HR壁式安装;防护等级:IP66;材质:铝合金;防腐等级:WF2; | 套 | 10
9 | A08205010003 | LED工矿灯 | LED工矿灯; 400W ;额定电压(V):220;额定功率(W):400;色温:白光;防护等级:IP65;类型:工矿灯;认证标准:CCC;是否含灯:是;寿命(月）:60;涂镀层:复合镀层;座材质:铝合金; | 个 | 2
10 | A08205010061 | LED投光灯 | LED投光灯; 150W ;额定电压(V):220;额定功率(W):150;色温:白光;防护等级:IP65;类型:投光灯;安装类型/方式:挂壁式;认证标准:CCC;是否含灯:是;寿命(月）:60;应用:室内+室外;座材质:铝合金; | 个 | 20
11 | A08205010064 | LED投光灯 | LED投光灯; 400W ;额定电压(V):220;额定功率(W):400;色温:白光;防护等级:IP65;类型:投光灯;安装类型/方式:挂壁式;认证标准:CCC;是否含灯:是;寿命(月）:60;应用:室内+室外;座材质:铝合金; | 个 | 20
12 | A08205010143 | 天车安全行走投影灯 | 天车安全行走投影灯; 300W ;额定电压(V):220;额定功率(W):300;色温:白光;防护等级: IP65;类型:投光灯;安装类型/方式: 吊挂式;是否含灯: 是;座材质: 铝合金;光源类型: LED光源; | 个 | 1