## Sheet2
明细表
序号 | 备件编码 | 备件名称 | 物料属性 | 技术参数 | 单位 | 年预计消耗数量
1 | A20103000011 | 潜水泵 | QDX3，35，0.75，1寸 | 潜水泵; QDX3，35，0.75，1寸 ;类型:潜水泵;扬程(m):35;流量(m3/h):3;壳体材质:铸铁;是否带电机:是;转速(r/min):2860;额定功率(kw):0.75;出口通径(mm):33;电机电压(V):220;输送介质:水; | 台 | 2
2 | A20103000012 | 潜水泵 | QDX40-10-2.2 | 潜水泵; QDX40-10-2.2 ;类型:潜水泵;扬程(m):10;流量(m3/h):40;壳体材质:铸铁;是否带电机:是;额定功率(kw):2.2;电机电压(V):220; | 台 | 2
3 | A20103000016 | 潜污泵 | 100QW100-25 | 潜污泵; 100QW100-25 ;类型:油浸式;扬程(m):25;流量(m3/h):100;壳体材质:铸铁;是否带电机:是; | 台 | 2
4 | A20103000021 | 潜水泵 | 50QW15-20-2.2 | 潜水泵; 50QW15-20-2.2 ;类型:水浸式;扬程(m):20;流量(m3/h):15;壳体材质:铸铁;是否带电机:是;额定功率(kw):2.2;出口通径(mm):50;电机电压(V):380; | 台 | 10
5 | A20103000025 | 潜水泵 | 80WQ50-10-3 | 潜水泵; 80WQ50-10-3 ;类型:水浸式;扬程(m):50;流量(m3/h):10;壳体材质:铸铁;是否带电机:是;额定功率(kw):3;出口连接方式:法兰;出口通径(mm):80;电机电压(V):380; | 台 | 2
6 | A20103000032 | 潜水泵 | WQ7-1.5-1.1KW | 潜水泵; WQ7-1.5-1.1KW ;类型:潜水泵;扬程(m):15;流量(m3/h):7;壳体材质:铸铁;是否带电机:是;转速(r/min):2900;额定功率(kw):1.1;出口通径(mm):51;电机电压(V):380; | 台 | 2
7 | A20103000033 | 潜水泵 | 50WQ10-20-2.2带过滤网 | 潜水泵; 50WQ10-20-2.2带过滤网 ;类型:潜水泵;扬程(m):20;流量(m3/h):10;壳体材质:铸铁;是否带电机:是;转速(r/min):2840; | 台 | 10
8 | A20103000034 | 潜污泵 | 100QW100-35 | 潜污泵; 100QW100-35 ;类型:油浸式;扬程(m):35;流量(m3/h):100;壳体材质:铸铁;是否带电机:是; | 台 | 2
9 | A20103000037 | 潜水排污泵 | 100QW100-25-15 | 潜水排污泵; 100QW100-25-15 ;类型:油浸式;扬程(m):25;流量(m3/h):100;壳体材质:铸铁;是否带电机:是;额定功率(kw):15; | 台 | 2
10 | A20103000042 | 潜水泵 | 50QW15-22-2.2 | 潜水泵; 50QW15-22-2.2 ;类型:油浸式;扬程(m):22;流量(m3/h):15;壳体材质:铸铁;是否带电机:是;额定功率(kw):2.2; | 台 | 20
11 | A20103000043 | 潜水泵 | 50QW15-23 | 潜污泵; 50QW15-23 ;类型:油浸式;扬程(m):23;流量(m3/h):15;壳体材质:铸铁;是否带电机:是; | 台 | 3
12 | A20103000048 | 潜污泵 | 50QW25-32 | 潜污泵; 50QW25-32 ;类型:油浸式;扬程(m):32;流量(m3/h):25;壳体材质:铸铁;是否带电机:是; | 台 | 4
13 | A20103000054 | 潜污泵 | 80QW65-25 | 潜污泵; 80QW65-25 ;类型:油浸式;扬程(m):25;流量(m3/h):65;壳体材质:铸铁;是否带电机:是; | 台 | 2
14 | A20103000055 | 潜水泵 | QDX1.5-32-0.72 | 潜水泵; QDX1.5-32-0.72 ;类型:油浸式;扬程(m):16;流量(m3/h):1.5;壳体材质:铸铁;是否带电机:是;额定功率(kw):0.37; | 台 | 6
15 | A20103000060 | 潜水泵 | QDX25-12-1.5 | 潜水泵; QDX25-12-1.5 ;类型:油浸式;扬程(m):12;流量(m3/h):25;壳体材质:铸铁;是否带电机:是;额定功率(kw):1.5; | 台 | 6
16 | A20103000064 | 潜水泵 | QDX3-301.1KW | 潜水泵; QDX3-301.1KW ;类型:油浸式;扬程(m):30;流量(m3/h):3;壳体材质:铸铁;是否带电机:是;额定功率(kw):1.1; | 台 | 5
17 | A20103000087 | 潜水泵 | WQ10-60-4KW | 潜水泵; WQ10-60-4KW ;类型:油浸式;扬程(m):60;流量(m3/h):10;壳体材质:铸铁;是否带电机:是;额定功率(kw):4; | 台 | 2
18 | A20103000088 | 潜水泵 | WQ15-10-0.75DN50 | 潜水泵; WQ15-10-0.75DN50 ;类型:油浸式;扬程(m):10;流量(m3/h):15;壳体材质:铸铁;是否带电机:是;额定功率(kw):0.75; | 台 | 2
19 | A20103000109 | 潜水泵 | WQ15-10-1.1 | 潜水泵; WQ15-10-1.1 ;类型:油浸式;扬程(m):10;流量(m3/h):15;壳体材质:铸铁;是否带电机:是;额定功率(kw):1.1; | 台 | 2
20 | A20103000115 | 潜水泵 | QW50-20-40-7.5 | 潜水泵; QW50-20-40-7.5 ;类型:油浸式;扬程(m):40;流量(m3/h):2050;壳体材质:铸铁;是否带电机:是;额定功率(kw):7.5; | 台 | 2
21 | A20103000120 | 潜水泵 | 50WQ30-12-3 | 潜水泵; 50WQ30-12-3 ;类型:水浸式;扬程(m):12;流量(m3/h):30;壳体材质:铸铁;是否带电机:是;额定功率(kw):3;电机电压(V):380;输送介质:清水; | 台 | 6
22 | A20103000151 | 潜水泵 | WQD10-11-0.75 | 潜水泵; WQD10-11-0.75 ;类型:油浸式;扬程(m):11;流量(m3/h):10;壳体材质:铸铁;是否带电机:是;出口通径(mm):25;电机电压(V):220; | 台 | 2
23 | A20103000173 | 潜水泵 | 50WQ10-10-0.75 | 潜水泵; 50WQ10-10-0.75 ;类型:干式;扬程(m):10;流量(m3/h):10;壳体材质:铸铁;是否带电机:是;输送介质:污水; | 台 | 4
24 | A20103000226 | 潜水泵 | QWB50-20-15-1.5 | 潜水泵; QWB50-20-15-1.5 ;类型:潜水式;扬程(m):15;流量(m3/h):20;壳体材质:304不锈钢;是否带电机:带防爆电机;转速(r/min):2840;额定功率(kw):1.5;出口连接方式:法兰;出口通径(mm):50;电机电压(V):380;输送介质:污水; | 台 | 5
25 | A20103000227 | 潜水泵 | 50WQ15-30-3.0 | 潜水泵; 50WQ15-30-3.0 ;类型:潜水式;扬程(m):30;流量(m3/h):15;壳体材质:304不锈钢;是否带电机:带防爆电机;转速(r/min):2880;额定功率(kw):3.0;出口连接方式:法兰;出口通径(mm):50;电机电压(V):380; | 台 | 1
26 | A20103000238 | 潜水泵 | 50WQ25-25-4 | 潜水泵; 50WQ25-25-4 ;类型:水浸式;扬程(m):25;流量(m3/h):25;壳体材质:铸铁;是否带电机:是; | 台 | 2
27 | A20103000243 | 潜水排污泵 | 100QW12-10-5.5 | 潜水排污泵; 100QW12-10-5.5 ;类型:潜水泵;扬程(m):14.2;流量(m3/h):64;壳体材质:铸铁;是否带电机:否; | 台 | 2
28 | A20103000244 | 潜水排污泵 | Q=200QW-15-18.5 | 潜水排污泵; Q=200QW-15-18.5 ;类型:潜水泵;扬程(m):10;流量(m3/h):180;壳体材质:铸铁;是否带电机:否; | 台 | 2
29 | A20103000246 | 潜水排污泵 | 80QW50-10-3 | 潜水排污泵; 80QW50-10-3 ;类型:潜水泵;扬程(m):13;流量(m3/h):30;壳体材质:铸铁;是否带电机:否; | 台 | 2
30 | A20103000247 | 潜污泵 | 80BWQQ50-10-3-Z | 潜污泵; 80BWQQ50-10-3-Z ;类型:潜水泵;扬程(m):10;流量(m3/h):50;壳体材质:铸铁;是否带电机:否; | 台 | 2
31 | A20103000248 | 潜污泵 | 100BWQQ100-15-7.5-Z | 潜污泵; 100BWQQ100-15-7.5-Z ;类型:潜水泵;扬程(m):15;流量(m3/h):100;壳体材质:铸铁;是否带电机:否; | 台 | 2
32 | A20103000249 | 潜污泵 | 200BWQQ250-12-18.5-Z | 潜污泵; 200BWQQ250-12-18.5-Z ;类型:潜水泵;扬程(m):15;流量(m3/h):250;壳体材质:铸铁;是否带电机:否; | 台 | 1
33 | A20103000268 | 潜水泵 | 80QW65-15-5.5 | 潜水泵; 80QW65-15-5.5 ;类型:水浸式;扬程(m):15;流量(m3/h):65;壳体材质:铸铁;是否带电机:是;额定功率(kw):5.5;电机电压(V):380; | 台 | 2
34 | A20103000367 | 潜水泵 | 2000S40-52 | 潜水泵; 2000S40-52 ;类型:井用潜水泵;扬程(m):5.2;流量(m3/h):40;壳体材质: 铸铁;是否带电机:是;泵与电机安装方式:内装;转速(r/min):2850;额定功率(kw):9.2;出口连接方式:法兰;电机电压(V):380;输送介质:污水; | 台 | 2
35 | A20103000372 | 潜水排污泵 | 80WQ50-20-5.5 | 潜水排污泵; 80WQ50-20-5.5 ;类型:潜水泵;扬程(m):20;流量(m3/h):50;壳体材质: 铸铁;是否带电机:带;额定功率(kw):5.5;防护等级:IP68;出口通径(mm):80;输送介质:污水; | 台 | 10
36 | A20103000373 | 防爆潜水泵 | QWB50-15-25-2.2 | 防爆潜水泵; QWB50-15-25-2.2 ;类型:潜水泵;扬程(m):25;流量(m3/h):15;壳体材质:316;是否带电机:带防爆电机; | 台 | 2
37 | A20103000374 | 不锈钢潜水泵 | WQP32-12-15-1.1 | 不锈钢潜水泵; WQP32-12-15-1.1 ;类型:三相污水污物潜水电泵;扬程(m):15;流量(m3/h):12;壳体材质:304不锈钢;是否带电机:是;泵与电机安装方式:直连;转速(r/min):2850;额定功率(kw):1.1;出口连接方式:宝塔式快插接头;出口通径(mm):32;电机电压(V):380;输送介质:污水; | 台 | 5
38 | A20103000398 | 潜水排污泵 | 150WQ145-9-7.5 | 潜水排污泵; 150WQ145-9-7.5 ;类型:潜污泵;扬程(m):9;流量(m3/h):145;壳体材质: 铸铁;是否带电机:是;泵与电机安装方式:内装;转速(r/min):2900;额定功率(kw):7.5;出口连接方式:法兰;出口通径(mm):150;输送介质:污水; | 台 | 2
39 | A20108000098 | 潜水泵 | 50WQ-30-3.0 | 潜水泵; 50WQ-30-3.0 ;流量(m3/h):18;壳体材料:碳钢;输送介质:水;扬程(m):30; | 台 | 7
40 | A20108000299 | 排污泵 | 50XHWQ15-22-3 | 排污泵; 50XHWQ15-22-3 ;流量(m3/h):15;壳体材料:铸钢;输送介质:水;扬程(m):22; | 台 | 2